## 汇总表
硕丰公司旧危仓库及办公楼改造工程工程量清单汇总表 （单位：元）
分项 | 金额 | 备注
旧仓库屋面改造
旧办公楼维修
新建厂房土建装饰
室外配套
总价

## 旧仓库屋面改造
旧仓库屋面改造工程量清单
工程名称：旧仓库屋面改造 |  |  |  |  | 单位：元
序号 | 项目名称 | 项目特征描述 | 计量单位 | 工程量
[5 empty] | 全费用综合单价 | 合价
1 | 瓦屋面 | 旧屋面拆除 1、塑钢瓦 2、平铺油毡一层 3、木檩条间距500，梢径不小于80，破损更换 | m2 | 270
2 | 内墙面一般抹灰 | 1.原墙面铲除 2.20厚1:3水泥砂浆 含脚手架费用 | m2 | 122.5
3 | 内墙面喷刷涂料 | 原墙面铲除 1.刮腻子遍数:满刮腻子 2.油漆品种、刷漆遍数:内墙乳胶漆两遍 含脚手架费用 | m2 | 122.5
4 | 外墙面喷刷涂料 | 原墙面铲除 1.刮腻子要求:满刮腻子 2.涂料品种、喷刷遍数:外墙乳胶漆两遍 | m2 | 927
5 | 钢制大门 | 0.9*2.1钢制大门，按业主指定 | 项 | 1
6 | 实心砖墙 | 1.砖品种、规格、强度等级:MU20混凝土普通砖 2.墙体类型:240厚外墙 3.砂浆强度等级、配合比:M7.5水泥砂浆 | m3 | 5
7 | 开孔（打洞） | 1.开门洞 | 个 | 13
8 | 细石混凝土楼地面 | 1.铺3mm厚薄膜 2.6cm厚细石混凝土C20 | m2 | 148.5
9 | 外墙面喷刷涂料 | 1.原墙面铲除 2.刮腻子遍数:满刮腻子 3.油漆品种、刷漆遍数:外墙乳胶漆两遍 含脚手架费用 | m2 | 225
合 计

## 旧办公楼维修
旧办公楼维修改造工程量清单
工程名称：旧办公楼维修改造 |  |  |  |  | 单位：元
序号 | 项目名称 | 项目特征描述 | 计量单位 | 工程量
[5 empty] | 全费用综合单价 | 合价
1 | 瓦屋面 | 旧屋面拆除 1、塑钢瓦 2、平铺油毡一层 3、木檩条间距500，梢径不小于80，破损更换 | m2 | 200
3 | 内墙及天棚喷刷涂料 | 1.原墙面铲除 2.刮腻子要求:满刮腻子 3.涂料品种、喷刷遍数:内墙涂料两遍 含脚手架费用 | m2 | 640
4 | 外墙真石漆 | 原墙面铲除 基层二遍 面层二遍 分格条现场确认 含脚手架费用 | m2 | 240
5 | 更换地砖 | 500*500地面砖，原规格地砖清理拆除，新地砖铺贴 | m2 | 62.4
6 | 更换踢脚线 | 与原踢脚线保持一致 | m | 117
7 | 旧门拆除更换 | 1.旧门拆除，门边拆除粉刷 2.更换钢制防盗门0.96*2.05 | 樘 | 12
8 | 旧窗拆除更换 | 1.旧窗及铝合金拆除 2.更铝合金双层推拉窗带纱窗，洞口尺寸1*1.5 3.更换铝合防盗网 | m2 | 36
9 | 门洞封堵 | 1.0.9*2.1门拆除封堵2个 2.1*1.5窗拆除封堵1个 | 项 | 1
10 | 普通灯具 | 1.拆除吸顶灯6个；拆除日光灯18个； 2.节能吸顶灯 | 套 | 24
11 | 照明开关及插座 | 一个房间一个开关插座，3个五孔插座 | 个 | 43
12 | 网线插座 | 一个房间4个网插 | 个 | 36
13 | 电话线插座 | 办公室一个电话线插座 | 个 | 1
14 | 线槽 | 1.名称:金属线槽 2.规格:150*75 | m | 303.5
15 | 配线 | 1.名称:老线拆除，新线管内穿线 2.配线形式:照明线路 3.规格:WDZ-BV-4 | m | 303.5
16 | 空气开关更换 | 业主现场指定 | 个 | 3
17 | 室外消火栓 | 1.室外消火栓 | 套 | 1
18 | 空调 | 1.5匹空调购买安装 | 个 | 4
19 | 卷闸门拆除 |  | 项 | 1
20 | 机械台班 |  | 项 | 1
共计

## 室外配套
室外配套工程量清单
工程名称：室外配套 |  |  |  |  | 单位：元
序号 | 项目名称 | 项目特征描述 | 计量单位 | 工程量
[5 empty] | 全费用综合单价 | 合价
1 | 路床(槽）整形 | 1.部位:按设计要求和规定标高，将边沟、边坡、路基起高垫低、夯实、碾压成形 2.范围:广场 | m2 | 900
2 | 混凝土管 | 1.垫层、基础材质及厚度:C15混凝土垫层 2.管座材质:钢筋混凝土平口管 3.规格:DN400 4.接口方式:水泥砂浆接口 | m | 50
3 | 挖土场内转运 | 场内土方开挖30CM | m3 | 270
4 | 室外电线整理 | 1、含材料 | 项 | 1
5 | 移栽树 | 场内移栽 | 棵 | 2
6 | 花坛拆除 | 拆除清运 | 个 | 2
7 | 门房拆除 | 拆除清运 | 项 | 1
8 | 回填旱坑 | 拆除的砖渣回填 | 项 | 1
9 | 盖板更换 | 450*750铸铁盖板 | 块 | 195
10 | 挖排水沟 | 破除混凝土 挖土方 | m3 | 17
11 | 混凝土排水沟 | 500宽，400高，C20混凝土 | m3 | 5.95
12 | 大门砖柱拆除及粉刷 | 按业主要求改造 | 项 | 1
13 | 自动识别升降门 | 4米格栅 | 套 | 1
14 | 钢管保养 | 除锈刷漆保养，每根6米 | 根 | 7000
15 | 材料转运 | 材料转运 | 项 | 1
合 计

## 新建厂房土建装饰
新建厂房工程量清单
工程名称：湖北硕丰建设有限公司旧危仓库改造工程-新建厂房土建装饰 |  |  |  |  | 单位：元
序号 | 项目名称 | 项目特征描述 | 计量单位 | 工程量
[5 empty] | 全费用综合单价 | 合价
1 | 挖沟槽土方 | 1.土壤类别:详地勘报告 2.挖土深度:详见施工图 3.土方运距:由投标人根据施工现场情况自行考虑 | m3 | 62.4857
2 | 挖基坑土方 | 1.土壤类别:详地勘报告 2.挖土深度:详见施工图 3.土方运距:由投标人根据施工现场情况自行考虑 | m3 | 430.0286
3 | 回填方 | 1.密实度要求:满足规范和设计需求 2.填方材料品种:一、二类土 3.填方来源、运距:投标单位自行考虑 | m3 | 492.5057
4 | 回填方 | 缺方回填 1.密实度要求:满足规范和设计需求 2.填方材料品种:一、二类土 3.填方来源、运距:投标单位自行考虑 | m3 | 32.82
5 | 实心砖墙 | 1.砖品种、规格、强度等级:混凝土砖 2.墙体类型:240厚外墙 3.砂浆强度等级、配合比:M5.0水泥砂浆 | m3 | 83.8457
6 | 垫层 | 1.混凝土种类:商品混凝土 2.混凝土强度等级:C15 | m3 | 14.3657
7 | 独立基础 | 1.混凝土种类:商品混凝土 2.混凝土强度等级:C30 | m3 | 40.7314
8 | 短柱 | 1.混凝土种类:商品混凝土 2.混凝土强度等级:C30 | m3 | 4.3714
9 | 构造柱 | 1.混凝土种类:商品混凝土 2.混凝土强度等级:C30 | m3 | 4.5343
10 | 基础梁 | 1.混凝土种类:商品混凝土 2.混凝土强度等级:C30 | m3 | 26.0743
11 | 雨篷、悬挑板、阳台板 | 1.混凝土种类:商品混凝土 2.混凝土强度等级:C20 | m3 | 11.1943
12 | 散水 | 1.70厚C10混凝土，随抹随光 2..找坡5%素土夯实 | m2 | 208.5771
13 | 坡道 | 1.素土夯实 2.100厚C15混凝土，20厚1:2水泥砂浆随打随抹光，加做100*100菱形防滑条 | m2 | 20.7429
14 | 扶手、压顶 | C30细石混凝土二次浇灌 1.混凝土种类:商品混凝土，浇捣、养护 2.混凝土强度等级:C30 | m3 | 0.25714
15 | 现浇构件钢筋 | 1.钢筋种类、规格:钢筋HPB300 φ8，制作、安装 | t | 0.31971
16 | 现浇构件钢筋 | 1.钢筋种类、规格:钢筋HPB300 φ12，制作、安装 | t | 0.14914
17 | 现浇构件钢筋 | 1.钢筋种类、规格:钢筋HPB300 φ16，制作、安装 | t | 0.21429
18 | 现浇构件钢筋 | 1.钢筋种类、规格:钢筋HPB300 φ18，制作、安装 | t | 0.26314
19 | 现浇构件钢筋 | 1.钢筋种类、规格:钢筋HRB400 φ8，制作、安装 | t | 1.2849
20 | 现浇构件钢筋 | 1.钢筋种类、规格:钢筋HRB400 φ12，制作、安装 | t | 1.2771
21 | 现浇构件钢筋 | 1.钢筋种类、规格:钢筋HRB400 φ16，制作、安装 | t | 0.57086
22 | 现浇构件钢筋 | 1.钢筋种类、规格:钢筋HRB400 φ18，制作、安装 | t | 1.4683
23 | 现浇构件钢筋 | 1.钢筋种类、规格:钢筋HRB400 φ20，制作、安装 | t | 1.2626
24 | 机械连接 | 1.连接方式:直螺纹钢筋接头 | 个 | 96
25 | 机械连接 | 1.连接方式:电渣压力焊接 | 个 | 112
26 | 室内地坪 | 1.地坪厚度:20cmC30混凝土 | m2 | 721.3029
27 | 墙面一般抹灰 | 1.墙体类型:240厚外墙 2.底层厚度、砂浆配合比:15厚1:3水泥砂浆 3.面层厚度、砂浆配合比:5厚干粉类聚合物水泥防水砂浆 4.做法详见：15ZJ001页82外墙17 | m2 | 424.7143
28 | 墙面喷刷涂料 | 1.刮腻子要求:满刮腻子 2.涂料品种、喷刷遍数:外墙涂料两遍 | m2 | 424.7143
29 | 基础 | 1.基础类型:基础垫层模板,模板类型及支撑方式由投标人自行考虑 | m2 | 48.4886
30 | 基础 | 1.基础类型:独立基础模板,模板类型及支撑方式由投标人自行考虑 | m2 | 101.8286
31 | 基础梁 | 1.梁截面形状:基础梁模板,模板类型及支撑方式由投标人自行考虑 | m2 | 209.9314
32 | 短柱 | 短柱模板,模板类型及支撑方式由投标人自行考虑 | m2 | 32.2629
33 | 构造柱 | 构造柱模板,模板类型及支撑方式由投标人自行考虑 | m2 | 40.6971
34 | 综合脚手架 | 1.综合脚手架 | m2 | 721.3029
35 | 垂直运输 | 1.建筑物建筑类型及结构形式:厂房、钢结构 2.建筑物檐口高度、层数:6.5m | m2 | 721.3029
36 | 老旧瓦房拆除 | 老旧房屋拆除建筑垃圾转运，由投标人根据施工现场情况自行考虑 | 项 | 1
37 | 配电箱 | 1.名称:AW总配电箱 | 台 | 1
38 | 照明开关 | 1. 名称: 单极开关 2. 规格: 250W,10A | 个 | 4
39 | 接地极 | 1.40*4镀锌扁钢接地极 | 根 | 12
40 | 避雷引下线 | 1.名称:避雷引下线 | m | 66.8571
41 | 避雷网 | 1.名称:避雷网 | m | 216.4971
42 | 等电位端子箱、测试板 | 1.名称:MEB总等电位联联结板 | 台 | 1
43 | 配管 | 1.名称:电气配管 2.材质:钢管 3.规格:SC20 | m | 395.5971
44 | 线槽 | 1.名称:金属线槽 2.规格:150*75 | m | 75.7457
45 | 配线 | 1.名称:管内穿线 2.配线形式:照明线路 3.规格:WDZ-BV-4 | m | 1186.7914
46 | 普通灯具 | 1.应急灯 | 套 | 6
47 | 普通灯具 | 1.节能吸顶灯 | 套 | 4
48 | 普通灯具 | 1.名称:广照型高悬挂防爆灯 2.规格:150W/盏 | 套 | 20
49 | 装饰灯 | 1.安全出口标志灯E1型 | 套 | 4
50 | 装饰灯 | 1.安全出口标志灯E2型 | 套 | 4
51 | 送配电装置系统 | 送配电调试 | 系统 | 1
52 | 室内消火栓 | 1.消防卷盘 双栓 DN65 | 套 | 4
53 | 室外消火栓 | 1.室外消火栓 | 套 | 2
54 | 镀锌钢管 | 1.安装部位:室外 2.介质:消防给水 3.规格、压力等级:DN25 4.连接形式:螺纹连接 | m | 56.5714
55 | 镀锌钢管 | 1.安装部位:室外 2.介质:消防给水 3.规格、压力等级:DN32 4.连接形式:螺纹连接 | m | 25.7143
56 | 镀锌钢管 | 1.安装部位:室外 2.介质:消防给水 3.规格、压力等级:DN100 4.连接形式:螺纹连接 | m | 36
57 | 螺纹法兰阀门 | 1.类型:自动排气阀 2.规格、压力等级:DN50 | 个 | 4
58 | 砌筑井 | 1.砖砌水表井200*400*500 2.做法详见：05S502-89 | 座 | 1
60 | 资料费 | 按业主要求不可竞争 | 项 | 1
61 | 水电人工费 | 地上总建筑面积721.3㎡ | ㎡ | 721.3
62 | 合计