## 表-09 分部分项工程项目清单计价表
表-09
分部分项工程项目清单计价表
工程名称：电气设备安装工程 | [5 empty] | 第 1 页 共 12 页
序号 | 项目编码 | 项目名称 | 项目特征 | 计量单位 | 工程量 |  | 金额（元）
[7 empty] | 综合单价 | 合价 | 其中:暂估价
| C | 安装工程
1 | 030404017001 | 新增落地式配电箱 | [项目特征] 1.名称:新增落地式配电箱 2.型号:成套型配电箱，箱内元器件详见图纸 3.规格:Pe=418KW Cosφ=0.80 Kx=0.6 Pjs=250.8kw ljs=476.33A 4.安装方式:落地式 [工作内容] 1.本体安装 2.接地 | 台 | 1
2 | 030404017002 | 新增挂墙式配电箱 | [项目特征] 1.名称:新增挂墙式配电箱 2.型号:成套型配电箱，箱内元器件详见图纸 3.规格:Pe=13KW Cosφ=0.80 Kx=1 Pjs=13.00kw ljs=24.69A 4.安装方式:距地1.5m安装 [工作内容] 1.本体安装 2.焊、压接线端子 3.补刷(喷)油漆 4.接地 | 台 | 1
3 | 030408001001 | 电力电缆 YJV-3*185+2*95 | [项目特征] 1.名称铜芯电缆 2.型号:YJY 3.规格:3*185+2*95 4.材质:铜芯 5.敷设方式、部位:穿保护管敷设 6.电压等级(kV):0.6/1KV [工作内容] 1.电缆敷设 | m | 140
本页小计
表-09
分部分项工程项目清单计价表
工程名称：电气设备安装工程 | [5 empty] | 第 2 页 共 12 页
序号 | 项目编码 | 项目名称 | 项目特征 | 计量单位 | 工程量 |  | 金额（元）
[7 empty] | 综合单价 | 合价 | 其中:暂估价
4 | 030408001007 | 电力电缆 YJV-3*70+2*35 | [项目特征] 1.名称铜芯电缆 2.型号:YJY 3.规格:3*70+2*35 4.材质:铜芯 5.敷设方式、部位:穿保护管敷设 6.电压等级(kV):0.6/1KV [工作内容] 1.电缆敷设 | m | 74.13
5 | 030408001008 | 电力电缆 YJV-3*50+2*25 | [项目特征] 1.名称铜芯电缆 2.型号:YJY 3.规格:3*50+2*25 4.材质:铜芯 5.敷设方式、部位:穿保护管敷设 6.电压等级(kV):0.6/1KV [工作内容] 1.电缆敷设 | m | 50.41
6 | 030408001003 | 电力电缆 YJV-3*35+2*16 | [项目特征] 1.名称铜芯电缆 2.型号:YJY 3.规格:3*35+2*16 4.材质:铜芯 5.敷设方式、部位:穿保护管敷设 6.电压等级(kV):0.6/1KV [工作内容] 1.电缆敷设 | m | 96.79
本页小计
表-09
分部分项工程项目清单计价表
工程名称：电气设备安装工程 | [5 empty] | 第 3 页 共 12 页
序号 | 项目编码 | 项目名称 | 项目特征 | 计量单位 | 工程量 |  | 金额（元）
[7 empty] | 综合单价 | 合价 | 其中:暂估价
7 | 030408001009 | 电力电缆 YJV-5*16 | [项目特征] 1.名称铜芯电缆 2.型号:YJY 3.规格:5*16 4.材质:铜芯 5.敷设方式、部位:穿保护管敷设 6.电压等级(kV):0.6/1KV [工作内容] 1.电缆敷设 | m | 71.44
8 | 030408001004 | 电力电缆 YJV-5*10 | [项目特征] 1.名称铜芯电缆 2.型号:YJY 3.规格:5*10 4.材质:铜芯 5.敷设方式、部位:穿保护管敷设 6.电压等级(kV):0.6/1KV [工作内容] 1.电缆敷设 | m | 123.76
9 | 030408001005 | 电力电缆 YJV-5*6 | [项目特征] 1.名称铜芯电缆 2.型号:YJY 3.规格:5*6 4.材质:铜芯 5.敷设方式、部位:穿保护管敷设 6.电压等级(kV):0.6/1KV [工作内容] 1.电缆敷设 | m | 6.14
本页小计
表-09
分部分项工程项目清单计价表
工程名称：电气设备安装工程 | [5 empty] | 第 4 页 共 12 页
序号 | 项目编码 | 项目名称 | 项目特征 | 计量单位 | 工程量 |  | 金额（元）
[7 empty] | 综合单价 | 合价 | 其中:暂估价
10 | 030408001006 | 电力电缆 YJV-5*4 | [项目特征] 1.名称铜芯电缆 2.型号:YJY 3.规格:5*4 4.材质:铜芯 5.敷设方式、部位:穿保护管敷设 6.电压等级(kV):0.6/1KV [工作内容] 1.电缆敷设 | m | 26.26
11 | 030408006001 | 户内热缩式电缆终端头 3*185+2*95 | [项目特征] 1.名称:电缆头 2.型号:YJV 3.规格:3*185+2*95 4.材质、类型:详设计 5.安装部位:户内 6.电压等级(kV):0.6/1KV [工作内容] 1.电力电缆头制作 2.电力电缆头安装 3.接地 | 个 | 4
12 | 030408006002 | 户内热缩式电缆终端头 3*35+2*16 | [项目特征] 1.名称:电缆头 2.型号:YJV 3.规格:3*35+2*16 4.材质、类型:详设计 5.安装部位:户内 6.电压等级(kV):0.6/1KV [工作内容] 1.电力电缆头制作 2.电力电缆头安装 3.接地 | 个 | 2
本页小计
表-09
分部分项工程项目清单计价表
工程名称：电气设备安装工程 | [5 empty] | 第 5 页 共 12 页
序号 | 项目编码 | 项目名称 | 项目特征 | 计量单位 | 工程量 |  | 金额（元）
[7 empty] | 综合单价 | 合价 | 其中:暂估价
13 | 030408006005 | 户内热缩式电缆终端头 3*70+2*35 | [项目特征] 1.名称:电缆头 2.型号:YJV 3.规格:3*70+2*35 4.材质、类型:详设计 5.安装部位:户内 6.电压等级(kV):0.6/1KV [工作内容] 1.电力电缆头制作 2.电力电缆头安装 3.接地 | 个 | 2
14 | 030408006006 | 户内热缩式电缆终端头 3*50+2*25 | [项目特征] 1.名称:电缆头 2.型号:YJV 3.规格:3*50+2*25 4.材质、类型:详设计 5.安装部位:户内 6.电压等级(kV):0.6/1KV [工作内容] 1.电力电缆头制作 2.电力电缆头安装 3.接地 | 个 | 1
15 | 030408006009 | 户内热缩式电缆终端头 5*16 | [项目特征] 1.名称:电缆头 2.型号:YJV 3.规格:5*10 4.材质、类型:详设计 5.安装部位:户内 6.电压等级(kV):0.6/1KV [工作内容] 1.电力电缆头制作 2.电力电缆头安装 3.接地 | 个 | 2
本页小计
表-09
分部分项工程项目清单计价表
工程名称：电气设备安装工程 | [5 empty] | 第 6 页 共 12 页
序号 | 项目编码 | 项目名称 | 项目特征 | 计量单位 | 工程量 |  | 金额（元）
[7 empty] | 综合单价 | 合价 | 其中:暂估价
16 | 030408006004 | 户内热缩式电缆终端头 5*10 | [项目特征] 1.名称:电缆头 2.型号:YJV 3.规格:5*10 4.材质、类型:详设计 5.安装部位:户内 6.电压等级(kV):0.6/1KV [工作内容] 1.电力电缆头制作 2.电力电缆头安装 3.接地 | 个 | 2
17 | 030408006007 | 户内热缩式电缆终端头 5*6 | [项目特征] 1.名称:电缆头 2.型号:YJV 3.规格:5*6 4.材质、类型:详设计 5.安装部位:户内 6.电压等级(kV):0.6/1KV [工作内容] 1.电力电缆头制作 2.电力电缆头安装 3.接地 | 个 | 1
18 | 030408006008 | 户内热缩式电缆终端头 5*4 | [项目特征] 1.名称:电缆头 2.型号:YJV 3.规格:5*4 4.材质、类型:详设计 5.安装部位:户内 6.电压等级(kV):0.6/1KV [工作内容] 1.电力电缆头制作 2.电力电缆头安装 3.接地 | 个 | 2
本页小计
表-09
分部分项工程项目清单计价表
工程名称：电气设备安装工程 | [5 empty] | 第 7 页 共 12 页
序号 | 项目编码 | 项目名称 | 项目特征 | 计量单位 | 工程量 |  | 金额（元）
[7 empty] | 综合单价 | 合价 | 其中:暂估价
19 | 030408003002 | 电缆保护管 镀锌钢管DN80 | [项目特征] 1.名称:镀锌钢管 2.材质:镀锌 3.规格:SC-80 4.敷设方式:埋地 [工作内容] 1.电缆管路敷设 | m | 16.01
20 | 030408003003 | 电缆保护管 镀锌钢管DN65 | [项目特征] 1.名称:镀锌钢管 2.材质:镀锌 3.规格:SC-65 4.敷设方式:埋地 [工作内容] 1.电缆管路敷设 | m | 22.32
21 | 030408003004 | 电缆保护管 镀锌钢管DN32 | [项目特征] 1.名称:镀锌钢管 2.材质:镀锌 3.规格:SC-32 4.敷设方式:埋地 [工作内容] 1.电缆管路敷设 | m | 34.07
22 | 030408003005 | 电缆保护管 镀锌钢管DN25 | [项目特征] 1.名称:镀锌钢管 2.材质:镀锌 3.规格:SC-25 4.敷设方式:埋地 [工作内容] 1.电缆管路敷设 | m | 20.55
本页小计
表-09
分部分项工程项目清单计价表
工程名称：电气设备安装工程 | [5 empty] | 第 8 页 共 12 页
序号 | 项目编码 | 项目名称 | 项目特征 | 计量单位 | 工程量 |  | 金额（元）
[7 empty] | 综合单价 | 合价 | 其中:暂估价
23 | 030411001001 | 配管 PC-20 | [项目特征] 1.名称:配管 2.材质:刚性阻燃管 3.规格:20 4.敷设方式:暗配 [工作内容] 1.电线管路敷设 2.砖墙开沟槽 3.接地 | m | 27.53
24 | 030411001002 | 配管 PC-16 | [项目特征] 1.名称:配管 2.材质:刚性阻燃管 3.规格:16 4.敷设方式:暗配 [工作内容] 1.电线管路敷设 2.砖墙开沟槽 3.接地 | m | 133.2
25 | 030411004001 | 铜芯导线 BV-2.5mm2（管内穿线） | [项目特征] 1.名称:铜芯电线 2.配线形式:管内穿线 3.型号:BV 4.规格:2.5mm2 5.材质:铜芯 6.配线部位:户内 [工作内容] 1.配线 | m | 423.39
本页小计
表-09
分部分项工程项目清单计价表
工程名称：电气设备安装工程 | [5 empty] | 第 9 页 共 12 页
序号 | 项目编码 | 项目名称 | 项目特征 | 计量单位 | 工程量 |  | 金额（元）
[7 empty] | 综合单价 | 合价 | 其中:暂估价
26 | 030411004002 | 铜芯导线 BV-4mm2（管内穿线） | [项目特征] 1.名称:铜芯电线 2.配线形式:管内穿线 3.型号:BV 4.规格:2.5mm2 5.材质:铜芯 6.配线部位:户内 [工作内容] 1.配线 | m | 82.6
27 | 030412001001 | LED吸顶灯 （48W,220V） | [项目特征] 1.名称:LED吸顶灯 2.型号:（48W,220V） [工作内容] 1.本体安装 | 套 | 26
28 | 030412001002 | LED吊灯 （60W,220V） | [项目特征] 1.名称:LED吊灯 2.型号:（60W,220V） [工作内容] 1.本体安装 | 套 | 6
29 | 030404034001 | 单联开关220V,10A | [项目特征] 1.名称:单联开关 2.规格:220V,10A 3.安装方式:墙上敷设 底边距地1.3m [工作内容] 1.本体安装 2.接线 | 个 | 1
本页小计
表-09
分部分项工程项目清单计价表
工程名称：电气设备安装工程 | [5 empty] | 第 10 页 共 12 页
序号 | 项目编码 | 项目名称 | 项目特征 | 计量单位 | 工程量 |  | 金额（元）
[7 empty] | 综合单价 | 合价 | 其中:暂估价
30 | 030404034002 | 双联开关220V,10A | [项目特征] 1.名称:双联开关 2.规格:220V,10A 3.安装方式:墙上敷设 底边距地1.3m [工作内容] 1.本体安装 2.接线 | 个 | 2
31 | 030404034003 | 三联开关220V,10A | [项目特征] 1.名称:三联开关 2.规格:220V,10A 3.安装方式:墙上敷设 底边距地1.3m [工作内容] 1.本体安装 2.接线 | 个 | 1
32 | 030404035001 | 二极加三极暗插座-10A.250V(带安全门) | [项目特征] 1.名称:二极加三极暗插座(带安全门) 2.规格:10A.250V 3.安装方式:墙上暗敷 底边距地0.3m [工作内容] 1.本体安装 2.接线 | 个 | 7
33 | 030411006001 | 86型接线盒 | [项目特征] 1.名称:86型接线盒 2.材质:钢制 3.规格:86型 4.安装形式:暗配 [工作内容] 1.本体安装 | 个 | 43
本页小计
表-09
分部分项工程项目清单计价表
工程名称：电气设备安装工程 | [5 empty] | 第 11 页 共 12 页
序号 | 项目编码 | 项目名称 | 项目特征 | 计量单位 | 工程量 |  | 金额（元）
[7 empty] | 综合单价 | 合价 | 其中:暂估价
34 | 030411003001 | 密闭式金属桥架-200*100 | [项目特征] 1.名称:强电金属槽盒 2.规格:200*100 3.材质:钢制 4.类型:槽式 [工作内容] 1.本体安装 2.接地 | m | 67.78
35 | 030411003002 | 密闭式金属桥架-300*150 | [项目特征] 1.名称:强电金属槽盒 2.规格:300*150 3.材质:钢制 4.类型:槽式 [工作内容] 1.本体安装 2.接地 | m | 18.25
36 | 030413001001 | 桥架支架 | [项目特征] 1.名称:桥架支架 2.材质:型钢 3.规格:详设计 4.刷油要求:详设计 [工作内容] 1.制作 2.安装 3.补刷(喷)油漆 | kg | 54.39
37 | 031201003001 | 金属结构刷油 | [项目特征] 1.除锈级别:轻锈 2.油漆品种:防锈漆 调和漆 3.涂刷遍数、漆膜厚度:两底两面 [工作内容] 1.除锈 2.调配、涂刷 | kg | 54.39
本页小计 | [7 empty] | 13225.84
表-09
分部分项工程项目清单计价表
工程名称：电气设备安装工程 | [5 empty] | 第 12 页 共 12 页
序号 | 项目编码 | 项目名称 | 项目特征 | 计量单位 | 工程量 |  | 金额（元）
[7 empty] | 综合单价 | 合价 | 其中:暂估价
38 | 030414002001 | 送配电装置系统 | [项目特征] 1.名称:配电箱调试 2.电压等级(kV):1kv以下 3.类型:详设计 [工作内容] 1.系统调试 | 系统 | 1
本页小计
合 计
表-09
分部分项工程项目清单计价表
工程名称：热机工程 | [5 empty] | 第 1 页 共 2 页
序号 | 项目编码 | 项目名称 | 项目特征 | 计量单位 | 工程量 |  | 金额（元）
[7 empty] | 综合单价 | 合价 | 其中:暂估价
| C | 安装工程
1 | 030801001001 | 压缩空气管 DN20 | 1.安装部位:室内 2.介质:压缩空气 3.材质、规格:无缝钢管 4.连接形式:螺纹连接 5.压力试验及吹、洗设计要求:满足设计及规范要求 6.其他:按设计及规范 [工作内容] 1.安装 2.压力试验 3.吹扫、清洗 4.脱脂 | m | 35
2 | 030801001002 | 压缩空气管 DN40 | 1.安装部位:室内 2.介质:压缩空气 3.材质、规格:无缝钢管 4.连接形式:螺纹连接 5.压力试验及吹、洗设计要求:满足设计及规范要求 6.其他:按设计及规范 [工作内容] 1.安装 2.压力试验 3.吹扫、清洗 4.脱脂 | m | 35
3 | 030807001001 | 螺纹球阀 DN20 | [项目特征] 1.材质:螺纹球阀 DN20 2.连接形式:螺纹连接 3.其他:按设计及规范 [工作内容] 1.安装 | 个 | 30
本页小计
表-09
分部分项工程项目清单计价表
工程名称：热机工程 | [5 empty] | 第 2 页 共 2 页
序号 | 项目编码 | 项目名称 | 项目特征 | 计量单位 | 工程量 |  | 金额（元）
[7 empty] | 综合单价 | 合价 | 其中:暂估价
4 | 030807003001 | 法兰柱塞阀 DN80 | [项目特征] 1.材质:法兰柱塞阀 DN80 2.连接形式:法兰连接 3.其他:按设计及规范 [工作内容] 1.安装 | 个 | 1
5 | 030810002001 | 低压碳钢焊接法兰 | [项目特征] 1.材质:平焊法兰片 DN80 2.连接形式:法兰连接 3.其他:按设计及规范 [工作内容] 1.安装 2.翻边活动法兰短管制作 | 副 | 1
本页小计
合 计
表-09
分部分项工程项目清单计价表
工程名称：装饰工程 | [5 empty] | 第 1 页 共 6 页
序号 | 项目编码 | 项目名称 | 项目特征 | 计量单位 | 工程量 |  | 金额（元）
[7 empty] | 综合单价 | 合价 | 其中:暂估价
| A | 建筑工程
1 | 011103001001 | 环氧树脂楼地面 | [项目特征] 1.粘结层厚度、材料种类:环氧底层涂料一遍 2.面层材料品种、规格、颜色:1~2厚环氧树脂 3.其它:满足设计及规范要求 [工作内容] 1.基层清理 2.面层铺贴 3.压缝条装钉 4.材料运输 | m2 | 250.12
2 | 011001003001 | 100厚岩棉夹芯板墙面 | [项目特征] 1.做法:100厚岩棉夹芯板墙面 2.保温隔热方式:岩棉板 3.防火涂料遍数:防火涂料两遍 4.参照图集:参见国标06J925-2-P86-P90 5.其它:满足设计及规范要求 [工作内容] 1.基层清理 2.刷界面剂 3.安装龙骨 4.填贴保温材料 5.保温板安装 6.粘贴面层 7.铺设增强格网、抹抗裂、防水砂浆面层 8.嵌缝 9.铺、刷(喷)防护材料 | m2 | 152.81
本页小计
表-09
分部分项工程项目清单计价表
工程名称：装饰工程 | [5 empty] | 第 2 页 共 6 页
序号 | 项目编码 | 项目名称 | 项目特征 | 计量单位 | 工程量 |  | 金额（元）
[7 empty] | 综合单价 | 合价 | 其中:暂估价
3 | 011001003002 | 成品压型钢板隔音墙面 | [项目特征] 1.做法:墙体100厚彩钢岩棉夹芯板，彩钢厚度0.5mm，中间填充超细玻璃吸音棉，外侧采用厚度0.6mm乳白色铝制消音微孔板 [工作内容] 1.基层清理 2.刷界面剂 3.安装龙骨 4.填贴保温材料 5.保温板安装 6.粘贴面层 7.铺设增强格网、抹抗裂、防水砂浆面层 8.嵌缝 9.铺、刷(喷)防护材料 | m2 | 33.3
4 | 011303001001 | 轻钢龙骨穿孔石膏板吸音天棚 | [项目特征] 1.吊杆、龙骨材料种类、规格、中距:主龙骨16圆钢吊筋，副龙骨8圆镀锌螺杆，100型副龙骨126*53*5.5主龙骨 2.面层材料品种、规格:穿孔石膏板600*600 3.参照图集:详国标05J909-DP18-棚33A 4.嵌缝、塞口材料种类:满足设计及规范要求 5.其它:满足设计及规范要求 [工作内容] 1.清理基层 2.龙骨制作、安装、油漆 3.面层制安 4.嵌缝、塞口 5.清洗 | m2 | 7.14
本页小计
表-09
分部分项工程项目清单计价表
工程名称：装饰工程 | [5 empty] | 第 3 页 共 6 页
序号 | 项目编码 | 项目名称 | 项目特征 | 计量单位 | 工程量 |  | 金额（元）
[7 empty] | 综合单价 | 合价 | 其中:暂估价
5 | 011303001002 | 成品硅钙板天棚 | [项目特征] 1.吊杆、龙骨材料种类、规格、中距:主龙骨16圆钢吊筋，副龙骨8圆镀锌螺杆，100型副龙骨126*53*5.5主龙骨 2.面层材料品种、规格:硅钙板600*600 3.图照图集:详国标05J909-DP12-棚26 4.嵌缝、塞口材料种类:满足设计及规范要求 5.其它:满足设计及规范要求 [工作内容] 1.清理基层 2.龙骨制作、安装、油漆 3.面层制安 4.嵌缝、塞口 5.清洗 | m2 | 162.52
6 | 011302002001 | 天花钢结构转换层 | [项目特征] 1.龙骨材料种类、规格、中距:16圆钢螺杆，126*53*5.5mm槽钢主龙骨，100*40*1.5C型钢副龙骨，100*100*4矩管隔墙固定框 [工程内容] 1.基层清理 2.吊筋连接 3.钢结构制作、安装 4.刷防护材料（防锈） | m2 | 162.5
本页小计
表-09
分部分项工程项目清单计价表
工程名称：装饰工程 | [5 empty] | 第 4 页 共 6 页
序号 | 项目编码 | 项目名称 | 项目特征 | 计量单位 | 工程量 |  | 金额（元）
[7 empty] | 综合单价 | 合价 | 其中:暂估价
7 | 011105006001 | 钢卡槽踢脚线 | [项目特征] 1.踢脚线高度:50 2.基层材料种类、规格:钢卡槽踢脚线 3.面层材料品种、规格、颜色:详国标01J925-1页81做法9 4.其它:满足设计及规范要求 [工作内容] 1.基层清理 2.基层铺贴 3.面层铺贴 4.材料运输 | m | 42.96
8 | 010802001001 | 钢质成品隔音门 | [项目特征] 1.门代号及洞口尺寸:钢质成品隔音门M1021 2.门代号及洞口尺寸:详设计 3.门框或扇外围尺寸:综合考虑 4.其他:包含五金配件安装、闭门器、塞缝等，满足设计及规范要求 [工作内容] 1.门安装 2.五金安装 3.玻璃安装 | m2 | 2.1
9 | 010802001002 | 钢质成品夹芯板平开门 | [项目特征] 1.门代号及洞口尺寸:钢质成品夹芯板平开门M1824 2.门代号及洞口尺寸:详设计 3.门框或扇外围尺寸:综合考虑 4.其他:包含五金配件安装、闭门器、塞缝等，满足设计及规范要求 [工作内容] 1.门安装 2.五金安装 3.玻璃安装 | m2 | 8.64
本页小计
表-09
分部分项工程项目清单计价表
工程名称：装饰工程 | [5 empty] | 第 5 页 共 6 页
序号 | 项目编码 | 项目名称 | 项目特征 | 计量单位 | 工程量 |  | 金额（元）
[7 empty] | 综合单价 | 合价 | 其中:暂估价
10 | 010807001001 | 铝合金平开窗 | [项目特征] 1.窗代号及洞口尺寸:铝合金平开窗C2112 2.框、扇材质:铝合金 3.玻璃品种、厚度:6厚透明玻璃固定观察窗 4.其他:包含五金配件安装、塞缝等，满足设计及规范要求 [工作内容] 1.窗安装 2.五金、玻璃安装 | m2 | 10.08
11 | 010607004001 | 安装钢制成品防护网 | [项目特征] 1.材料品种、规格:钢制成品防护网 2.边框及立柱型钢品种、规格:满足设计及规范要求 3.其它:满足设计及规范要求 4.成品防护网高度约为6米，具体尺寸、高度及位置,施工现场根据业主要求及现场情况调整 [工作内容] 1.安装 2.校正 3.安螺栓及金属立柱 | m2 | 139.38
12 | 011614002001 | 高位货架拆除 | [项目特征] 1.柜体材质:综合考虑 2.柜体尺寸：长、宽、高:综合考虑 3.场内运距:投标人自行考虑 [工作内容] 1.拆除 2.控制扬尘 3.清理 4.场内运输 | m | 10
本页小计
表-09
分部分项工程项目清单计价表
工程名称：装饰工程 | [5 empty] | 第 6 页 共 6 页
序号 | 项目编码 | 项目名称 | 项目特征 | 计量单位 | 工程量 |  | 金额（元）
[7 empty] | 综合单价 | 合价 | 其中:暂估价
13 | 010810001001 | 隔热窗帘 | [工作内容] 1.制作、运输 2.安装 | m2 | 22
本页小计
合 计

## 表-09 施工技术措施项目清单计价表
表-09
施工技术措施项目清单计价表
工程名称：电气设备安装工程 | [5 empty] | 第 1 页 共 1 页
序号 | 项目编码 | 项目名称 | 项目特征 | 计量单位 | 工程量 |  | 金额（元）
[7 empty] | 综合单价 | 合价 | 其中:暂估价
| 一 | 施工技术措施项目
1 | 031301017001 | 脚手架搭拆 | [项目特征] 1.搭设方式:综合考虑 2.搭设高度:综合考虑 3.脚手架材质:综合考虑 [工作内容] 1.场内、场外材料搬运 2.搭、拆脚手架 3.拆除脚手架后材料的堆放 | 项 | 1
本页小计
合 计
表-09
施工技术措施项目清单计价表
工程名称：热机工程 | [5 empty] | 第 1 页 共 1 页
序号 | 项目编码 | 项目名称 | 项目特征 | 计量单位 | 工程量 |  | 金额（元）
[7 empty] | 综合单价 | 合价 | 其中:暂估价
| 一 | 施工技术措施项目
1 | 031301017004 | 脚手架搭拆 | [项目特征] 1.搭设方式:综合考虑 2.搭设高度:综合考虑 3.脚手架材质:综合考虑 [工作内容] 1.场内、场外材料搬运 2.搭、拆脚手架 3.拆除脚手架后材料的堆放 | 项 | 1
本页小计
合 计
表-09
施工技术措施项目清单计价表
工程名称：装饰工程 | [5 empty] | 第 1 页 共 1 页
序号 | 项目编码 | 项目名称 | 项目特征 | 计量单位 | 工程量 |  | 金额（元）
[7 empty] | 综合单价 | 合价 | 其中:暂估价
| 一 | 施工技术措施项目
1 | 011701006001 | 脚手架 | [项目特征] 1.搭设方式:综合考虑 2.搭设高度:综合考虑 3.脚手架材质:综合考虑 [工作内容] 1.场内、场外材料搬运 2.搭、拆脚手架、斜道、上料平台 3.安全网的铺设 4.拆除脚手架后材料的堆放 | 项 | 1
2 | 011703001001 | 垂直运输 | [项目特征] 1.建筑物建筑类型及结构形式:综合考虑 2.建筑物檐口高度、层数:综合考虑 3.计算规则:按《重庆市建筑工程计价定额2018》垂直运输计算规则计算 [工作内容] 1.在施工工期内完成全部工程项目所需要的垂直运输机械台班 2.合同工期期间垂直运输机械的修理与保养 | 项 | 1
本页小计
合 计

## 表-10 施工组织措施项目清单计价表
表-10
施工组织措施项目清单计价表
工程名称：电气设备安装工程 | [6 empty] | 第 1 页 共 1 页
序号 | 项目编码 | 项目名称 | 计算 基础 | 费率 (%) | 金额 (元) | 调整 费率 (%) |  | 调整后 金额 (元) | 备注
1 | 031302B02001 | 组织措施费 | (分部分项人工费+技术措施人工费-机械（爆破）土石方人工费-机械（爆破）土石方人工费-人工土石方人工费-人工土石方技术措施人工费)+(机械（爆破）土石方人工费+机械（爆破）土石方机械费+机械（爆破）土石方人工费+机械（爆破）土石方机械费)*0.048/费率+(人工土石方人工费+人工土石方技术措施人工费)*0.0222/费率
2 | 031302001001 | 安全文明施工费 | 分部分项人工费+人工价差_预算+技术措施人工费+技术措施人工价差_预算
3 | 031302B03001 | 建设工程竣工档案编制费 | (分部分项人工费+技术措施人工费-机械（爆破）土石方人工费-机械（爆破）土石方人工费-人工土石方人工费-人工土石方技术措施人工费)+(机械（爆破）土石方人工费+机械（爆破）土石方机械费+机械（爆破）土石方人工费+机械（爆破）土石方机械费)*0.002/费率+(人工土石方人工费+人工土石方技术措施人工费)*0.0019/费率
合 计
合 计
表-10
施工组织措施项目清单计价表
工程名称：热机工程 | [6 empty] | 第 1 页 共 1 页
序号 | 项目编码 | 项目名称 | 计算 基础 | 费率 (%) | 金额 (元) | 调整 费率 (%) |  | 调整后 金额 (元) | 备注
1 | 031302B02001 | 组织措施费 | (分部分项人工费+技术措施人工费-机械（爆破）土石方人工费-机械（爆破）土石方人工费-人工土石方人工费-人工土石方技术措施人工费)+(机械（爆破）土石方人工费+机械（爆破）土石方机械费+机械（爆破）土石方人工费+机械（爆破）土石方机械费)*0.048/费率+(人工土石方人工费+人工土石方技术措施人工费)*0.0222/费率
2 | 031302001001 | 安全文明施工费 | 分部分项人工费+人工价差_预算+技术措施人工费+技术措施人工价差_预算
3 | 031302B03001 | 建设工程竣工档案编制费 | (分部分项人工费+技术措施人工费-机械（爆破）土石方人工费-机械（爆破）土石方人工费-人工土石方人工费-人工土石方技术措施人工费)+(机械（爆破）土石方人工费+机械（爆破）土石方机械费+机械（爆破）土石方人工费+机械（爆破）土石方机械费)*0.002/费率+(人工土石方人工费+人工土石方技术措施人工费)*0.0019/费率
合 计
表-10
施工组织措施项目清单计价表
工程名称：装饰工程 | [6 empty] | 第 1 页 共 1 页
序号 | 项目编码 | 项目名称 | 计算 基础 | 费率 (%) | 金额 (元) | 调整 费率 (%) |  | 调整后 金额 (元) | 备注
1 | 011707B16001 | 组织措施费 | (分部分项人工费+技术措施人工费-机械（爆破）土石方人工费-机械（爆破）土石方人工费-人工土石方人工费-人工土石方技术措施人工费)+(机械（爆破）土石方人工费+机械（爆破）土石方机械费+机械（爆破）土石方人工费+机械（爆破）土石方机械费)*0.048/费率+(人工土石方人工费+人工土石方技术措施人工费)*0.0222/费率
2 | 011707001001 | 安全文明施工费 | 分部分项人工费+人工价差_预算+技术措施人工费+技术措施人工价差_预算
3 | 011707B15001 | 建设工程竣工档案编制费 | (分部分项人工费+技术措施人工费-机械（爆破）土石方人工费-机械（爆破）土石方人工费-人工土石方人工费-人工土石方技术措施人工费)+(机械（爆破）土石方人工费+机械（爆破）土石方机械费+机械（爆破）土石方人工费+机械（爆破）土石方机械费)*0.002/费率+(人工土石方人工费+人工土石方技术措施人工费)*0.0019/费率
合 计
注：1.计算基础和费用标准按本市有关费用定额或文件执行。 2.根据施工方案计算的措施费，可不填写“计算基础”和“费率”的数值，只填写“金额”数值，但应在备注栏说明施工 方案出处或计算方法。