## 投标报价封面
| 合川区25户以上重点聚集区污水处理项目（第三批）环保应急工程劳务分包（一标段） |  |  | 工程
投标报价
投标报价总价(小写)： |  | 0
(大写)： |  | 0
其中:安全文明施工费用(小写): |  |  | 0
(大写)： |  |  | 0
时 间： 年 月 日

## 工程量清单表
工程量清单报价表
工程名称：合川区25户以上重点聚集区污水处理项目（第三批）环保应急工程劳务分包（一标段）
序号 | 项目名称 | 项目特征及工作内容 | 计量原则 | 计量单位 | 工程量 | 招标限价金额（元） |  | 投标报价金额（元） |  | 备注
[6 empty] | 全费用综合单价（不含税） | 合价 | 全费用综合单价（不含税） | 合价
一 | 安全文明施工费清单 | [5 empty] | 89400
1 | 硬质防护围挡安装拆除 | [项目特征] 1.硬质防护围挡安装拆除 [工作内容] 1.围挡基础开挖、平整，基础施工 2.围挡材料采购、运输、安装、固定、拆除 3.围挡损坏维修 4.展示牌安装、更换及回收 5.围挡维护、保洁 6.围挡必须满足相关要求 7.围挡范围内的其他工作内容 | 根据实际安拆长度以米计算，项目部安全部门负责签认 | m | 250 | 35 | 8750 |  |  | 所有材料设备由投标人提供
2 | 临边洞口防护钢管栏杆搭、拆 | [项目特征] 1.临边洞口防护钢管栏杆搭、拆 [工作内容] 1.基础施工 2.栏杆材料购置、场内外转运、保管 3.栏杆安装、拆除及回收 4.安全网的维护等 5.油漆采购、涂刷等 6.样式、方案由招标人确定 | 根据实际搭设长度以米计算 | m | 150 | 35 | 5250 |  |  | 所有材料设备由投标人提供
3 | 场地硬化 | [项目特征] 1.场地硬化 [工作内容] 1.基础开挖、回填及处理 2.模板购置、转运、安装、拆除、回收 3.混凝土浇筑及养护 4.切分割缝 | 根据实际硬化体积以立方米计算 | m3 | 50 | 200 | 10000 |  |  | 所有材料设备由投标人提供
4 | 遮阳网、安全网 | [项目特征] 1.遮阳网、安全网 [工作内容] 1.遮阳网、安全网的购买、铺设、维护、清理 2.安装地点必须经项目部批准 | 根据实际铺设数量以㎡计算，不计算搭接、卷边等面积 | m2 | 2500 | 2 | 5000 |  |  | 所有材料设备由投标人提供
5 | 一级配电箱防护 | [项目特征] 1.一级配电箱防护（含临时用电电缆线） [工作内容] 1.基底人工清理、平整、夯实等 2.垫层及基础木模板制作、安装、拆除 3.基础混凝土浇筑、振捣、收光、养护等 4.配电箱支墩修筑 5.接地线安装 6.栏杆上下车、转运、安装、加固、防护、维护等 7.操作规程牌、警示牌、干粉灭火器等设置、安放、维护等 8.帽头企业标识牌安装、维护 9.防护材料一次或多次安装、回收等 10.防护方案及质量必须满足招标人要求，否则不予计量 | 根据实际批准防护个数以个计量并结算 | 个 | 12 | 1500 | 18000 |  |  | 所有材料设备由投标人提供
6 | 二、三级配电箱 | [项目特征] 1.二、三级配电箱（含临时用电电缆线） [工作内容] 1.配电箱支墩修筑 2.接地线安装 3.栏杆上下车、转运、安装、加固、防护、维护等 4.操作规程牌、警示牌、干粉灭火器等设置、安放、维护等 5.帽头企业标识牌安装、维护 6.防护材料一次或多次安装、回收等 7.防护方案及质量必须满足招标人要求，否则不予计量 | 根据实际批准防护个数以个计量并结算 | 套 | 23 | 800 | 18400 |  |  | 所有材料设备由投标人提供
7 | 技工（含砖工、抹灰工、钢筋工、木工、石匠、焊工、混凝土工） |  |  | 工日 | 50 | 300 | 15000 |  |  | 以8小时为一工日，不足8小时按小时计，仅用于安全文明施工费时按实签证记取
8 | 普工 |  |  | 工日 | 50 | 180 | 9000 |  |  | 以8小时为一工日，不足8小时按小时计，仅用于安全文明施工费时按实签证记取
备注： 1、安全文明施工费清单招标限价暂定金额89400元； 2、安全文明施工费除以上安全文明施工费清单费用和招标人实施的安全文明施工费用以外部分的费用含在《施工技术措施项目清单部分》和《分部分项清单部分》工作内容明确包含“安全文明施工费”的清单子项中，按 1.5%的比例提取该项安全文明施工费，招标限价暂定金额97126.20元； 3、安全文明施工费招标限价合计暂定金额186526.20元； 4、安全文明施工费按实际完成工程量进行结算，超出部分由中标人自行承担。 5、安全文明施工费含在工程款中，支付比例和时间节点同进度款一致。分包方在向发包方报销安全文明施工费用时必须提供正式发票，并注明为安全生产费用。
二 | 施工技术措施项目清单部分 | [5 empty] | 1157799.8867
1 | 大型机械设备进出场及安拆 | [项目特征] 1.机械设备名称:大型机械设备进出场 履带式单斗挖掘机 1m3以内 [工作内容] 1.安拆费包括施工机械、设备在现场进行安装拆卸所需的人工、材料、机械和试转费用以及机械辅助设施的折旧、搭设、拆除等费用 2.进出场费包括施工机械、设备整体或分体自停放地点运至施工现场或由一施工地点运至另一施工地点所发生的运输、装卸、辅助材料等费用 3.垂直运输机械的固定装置、基础制作、安装 4.行走式垂直运输机械轨道的铺设、拆除、摊销 5.安全文明施工 6.为完成此分部分项工程的其他工作内容 | 按签证台次计算 | 台次 | 12 | 1886 | 22632
2 | 起重机台班 | [项目特征] 1.规格、型号、精度:满足相关要求 2.名称:起重机台班 [工作内容] 1.安装 2.调试 3.安全文明施工 4.为完成此分部分项工程的其他工作内容 | 按签证台班计算 | 台班 | 12 | 752.54 | 9030.48
3 | 综合脚手架 | [项目特征] 1.建筑结构形式:综合脚手架 [工作内容] 1.场内、场外材料搬运 2.搭、拆脚手架、斜道、上料平台 3.安全网的铺设 4.选择附墙点与主体连接 5.测试电动装置、安全锁等 6.拆除脚手架后材料的堆放 7.安全文明施工 8.为完成此分部分项工程的其他工作内容 | 按所服务对象的垂直投影面积计算 | m2 | 1697.19 | 24.7 | 41920.593 |  |  | 所有材料设备由投标人提供
4 | 满堂脚手架 | [工作内容] 1.场内、场外材料搬运 2.搭、拆脚手架、斜道、上料平台 3.安全网的铺设 4.拆除脚手架后材料的堆放 5.安全文明施工 6.为完成此分部分项工程的其他工作内容 | 按所服务对象的垂直投影面积计算 | m2 | 1697.19 | 13.56 | 23013.8964 |  |  | 所有材料设备由投标人提供
5 | 外脚手架（双排） | [项目特征] 1.搭设方式:双排 2.搭设类型：落地式钢管脚手架 3.搭设高度：满足施工和安全要求 4.安全网材质：密目绿网 5.更换次数：满足规范要求 [工作内容] 1.场内、场外材料搬运 2.搭、拆脚手架、斜道、上料平台 3.安全网的铺设 4.拆除脚手架后材料的堆放 5.安全文明施工 6.为完成此分部分项工程的其他工作内容 | 按所服务对象的垂直投影面积计算 | m2 | 968.51 | 16.23 | 15718.9173 |  |  | 采用单排脚手架搭设时，按双排脚手架单价乘以系数0.7，所有材料设备由投标人提供
6 | 底板模板 | [项目特征] 1.名称:底板模板 [工作内容] 1.模板制作 2.模板安装、拆除、整理堆放及场内外运输 3.清理模板粘结物及模内杂物、刷隔离剂等 4.安全文明施工 5.为完成此分部分项工程的其他工作内容 | 按混凝土与模板接触面的面积计算 | m2 | 4250 | 64.31 | 273317.5 |  |  | 所有材料设备由投标人提供
7 | 池壁模板 | [项目特征] 1.名称:池壁模板 [工作内容] 1.模板制作（含止水螺杆制安） 2.模板安装、拆除、整理堆放及场内外运输 3.清理模板粘结物及模内杂物、刷隔离剂等 4.安全文明施工 5.为完成此分部分项工程的其他工作内容 | 按混凝土与模板接触面的面积计算 | m2 | 7500 | 68.22 | 511650 |  |  | 所有材料设备由投标人提供
8 | 顶板模板 | [项目特征] 1.名称:顶板模板 [工作内容] 1.模板制作 2.模板安装、拆除、整理堆放及场内外运输 3.清理模板粘结物及模内杂物、刷隔离剂等 4.安全文明施工 5.为完成此分部分项工程的其他工作内容 | 按混凝土与模板接触面的面积计算 | m2 | 1400 | 65.74 | 92036 |  |  | 所有材料设备由投标人提供
9 | 柱模板 | [项目特征] 1.名称:框架柱、构造柱等模板 [工作内容] 1.模板制作 2.模板安装、拆除、整理堆放及场内外运输 3.清理模板粘结物及模内杂物、刷隔离剂等 4.安全文明施工 5.为完成此分部分项工程的其他工作内容 | 按混凝土与模板接触面的面积计算 | m2 | 450 | 53.98 | 24291 |  |  | 所有材料设备由投标人提供
10 | 雨篷、悬挑板、阳台板模板 | [项目特征] 1.名称:雨篷、悬挑板、阳台板模板 [工作内容] 1.模板制作 2.模板安装、拆除、整理堆放及场内外运输 3.清理模板粘结物及模内杂物、刷隔离剂等 4.安全文明施工 5.为完成此分部分项工程的其他工作内容 | 按混凝土与模板接触面的面积计算 | m2 | 250 | 70.77 | 17692.5 |  |  | 所有材料设备由投标人提供
11 | 有梁板（斜板）模板 | [项目特征] 1.名称:有梁板（斜板）模板 [工作内容] 1.模板制作 2.模板安装、拆除、整理堆放及场内外运输 3.清理模板粘结物及模内杂物、刷隔离剂等 4.安全文明施工 5.为完成此分部分项工程的其他工作内容 | 按混凝土与模板接触面的面积计算 | m2 | 2250 | 54.18 | 121905 |  |  | 所有材料设备由投标人提供
12 | 排水、降水 | [项目特征] 1.机械规格型号:满足相关要求 [工作内容] 1.管道安装、拆除，场内搬运等 2.抽水、值班、降水设备维修等 3.安全文明施工 4.为完成此分部分项工程的其他工作内容 | 按签证台班计算 | 台班 | 140 | 32.8 | 4592
三 | 分部分项清单部分 | [5 empty] | 5414406.6087
（一） | 土石方工程 | [5 empty] | 414730.817
1 | 平整场地 | [项目特征] 1.土壤类别:平整场地 [工作内容] 1.土方挖填 2.场地找平 3.场内运输 4.安全文明施工 5.为完成此分部分项工程的其他工作内容 | 按设计图示尺寸以面积计算 | m2 | 1150 | 1.67 | 1920.5
2 | 挖一般土石方 | [项目特征] 1.土壤类别:土石综合 2.开挖方式:人机综合 [工作内容] 1.排地表水 2.土方开挖 3.围护(挡土板)及拆除 4.基底钎探 5.场内运输 6.安全文明施工 7.为完成此分部分项工程的其他工作内容 | 按设计图示尺寸以体积计算 | m3 | 2400 | 3.52 | 8448
3 | 挖基坑土石方 | [项目特征] 1.土壤类别:土石综合 2.开挖方式:人机综合 [工作内容] 1.排地表水 2.土方开挖 3.围护(挡土板)及拆除 4.基底钎探 5.场内运输 6.安全文明施工 7.为完成此分部分项工程的其他工作内容 | 按设计图示尺寸以体积计算 | m3 | 2172.8 | 9.99 | 21706.272
4 | 挖沟槽土石方 | [项目特征] 1.土壤类别:土石综合 2.开挖方式:人机综合 [工作内容] 1.排地表水 2.土方开挖 3.围护(挡土板)及拆除 4.基底钎探 5.场内运输 6.安全文明施工 7.为完成此分部分项工程的其他工作内容 | 按设计图示尺寸以体积计算 | m3 | 8555.95 | 5.22 | 44662.059
5 | 人工清淤 | [项目特征] 1.挖掘深度:人工清淤（含淤泥处置） [工作内容] 1.开挖、装袋、晾干、处置 2.场内运输 3.安全文明施工 4.为完成此分部分项工程的其他工作内容 | 按设计图示尺寸以体积计算 | m3 | 990 | 64.01 | 63369.9
6 | 机械挖淤泥、流沙 | [项目特征] 1.挖掘深度:机械挖淤泥、流沙（含淤泥处置） [工作内容] 1.开挖、装袋、晾干、处置 2.场内运输 3.安全文明施工 4.为完成此分部分项工程的其他工作内容 | 按设计图示尺寸以体积计算 | m3 | 1200 | 7.41 | 8892
7 | 回填方 | [项目特征] 1.密实度要求:满足设计要求 2.填方材料品种:土石综合 [工作内容] 1.运输 2.回填 3.压实 4.安全文明施工 5.为完成此分部分项工程的其他工作内容 | 按设计图示尺寸以体积计算 | m3 | 8801.6 | 5.54 | 48760.864
8 | 余方弃置（外运1km） | [项目特征] 1.废弃料品种:综合，不分种类 2.运距:1km [工作内容] 1.余方点装料运输至弃置点（含处置及渣场费） 2.安全文明施工 3.为完成此分部分项工程的其他工作内容 | 按挖方清单项目工程量减利用回填方体积（正数）计算 | m3 | 6494.2 | 9.41 | 61110.422
9 | 余方弃置（每增运1km） | [项目特征] 1.废弃料品种:综合，不分种类 2.运距:每增运1km [工作内容] 1.余方点装料运输至弃置点（含处置及渣场费） 2.增运公里数除整公里数外不足1公里的，且大于500米的，按增运1km计算，不足500米的不予计算 3.安全文明施工 4.为完成此分部分项工程的其他工作内容 | 按挖方清单项目工程量减利用回填方体积（正数）计算 | m3 | 64942 | 2.4 | 155860.8
（二） | 池体工程 | [5 empty] | 2624598.7832
1 | 垫层 C20 | [项目特征] 1.混凝土种类:商品砼 2.混凝土强度等级:C20 [工作内容] 1.模板及支撑制作、安装、拆除、堆放、运输及清理模内杂物、刷隔离剂等 2.混凝土制作、运输、泵送、浇筑、振捣、养护 3.安全文明施工 4.为完成此分部分项工程的其他工作内容 | 按设计图示尺寸以体积计算 | m3 | 123.095 | 430.04 | 52935.7738 |  |  | 包含甲供商砼暂定价
2 | 垫层 C20 | [项目特征] 1.混凝土种类:自拌 2.混凝土强度等级:C20 [工作内容] 1.模板及支撑制作、安装、拆除、堆放、运输及清理模内杂物、刷隔离剂等 2.搅拌混凝土、水平运输、浇捣、养护等 3.安全文明施工 4.为完成此分部分项工程的其他工作内容 | 按设计图示尺寸以体积计算 | m3 | 123.095 | 423.12 | 52083.9564 |  |  | 所有材料设备由投标人提供
3 | 二次浇筑浆砌片石 | [项目特征] 1.石料种类、规格:二次浇筑浆砌片石 [工作内容] 1.砂浆制作、运输 2.吊装 3.砌石 4.石表面加工 5.勾缝 6.材料运输 7.安全文明施工 8.为完成此分部分项工程的其他工作内容 | 按设计图示尺寸以体积计算 | m3 | 240 | 74.39 | 17853.6
4 | C20素砼回填（设备基础） | [项目特征] 1.填方材料品种:C20商品砼 [工作内容] 1.运输 2.回填 3.压实 4.安全文明施工 5.为完成此分部分项工程的其他工作内容 | 按设计图示尺寸以体积计算 | m3 | 30.49 | 421.48 | 12850.9252 |  |  | 包含甲供商砼暂定价
5 | C20素砼回填（设备基础） | [项目特征] 1.混凝土种类:自拌 2.混凝土强度等级:C20 [工作内容] 1混凝土制作、运输、泵送、浇筑、振捣、养护 2.安全文明施工 3.为完成此分部分项工程的其他工作内容 | 按设计图示尺寸以体积计算 | m3 | 30.49 | 419.84 | 12800.9216 |  |  | 所有材料设备由投标人提供
6 | 池底板C30P6 | [项目特征] 1.混凝土种类:商品砼 2.混凝土强度等级:C30P6 [工作内容] 1.混凝土制作、运输、泵送、浇筑、振捣、养护 2.安全文明施工 3.为完成此分部分项工程的其他工作内容 | 按设计图示尺寸以体积计算 | m3 | 274.035 | 487.15 | 133496.1503 |  |  | 包含甲供商砼暂定价
7 | 池底板C30P6 | [项目特征] 1.混凝土种类:自拌 2.混凝土强度等级:C30P6 [工作内容] 1混凝土制作、运输、泵送、浇筑、振捣、养护 2.安全文明施工 3.为完成此分部分项工程的其他工作内容 | 按设计图示尺寸以体积计算 | m3 | 274.035 | 491.68 | 134737.5288 |  |  | 所有材料设备由投标人提供
8 | 池壁C30P6 | [项目特征] 1.混凝土种类:商品砼 2.混凝土强度等级:C30P6 [工作内容] 1.混凝土制作、运输、泵送、浇筑、振捣、养护 2.安全文明施工 3.为完成此分部分项工程的其他工作内容 | 按设计图示尺寸以体积计算 | m3 | 265.44 | 503.55 | 133662.312 |  |  | 包含甲供商砼暂定价
9 | 池壁C30P6 | [项目特征] 1.混凝土种类:自拌 2.混凝土强度等级:C30P6 [工作内容] 1混凝土制作、运输、泵送、浇筑、振捣、养护 2.安全文明施工 3.为完成此分部分项工程的其他工作内容 | 按设计图示尺寸以体积计算 | m3 | 265.44 | 515.04 | 136712.2176 |  |  | 所有材料设备由投标人提供
10 | 池顶板C30P6 | [项目特征] 1.混凝土种类:商品砼 2.混凝土强度等级:C30P6 [工作内容] 1.混凝土制作、运输、泵送、浇筑、振捣、养护 2.安全文明施工 3.为完成此分部分项工程的其他工作内容 | 按设计图示尺寸以体积计算 | m3 | 32.835 | 488.12 | 16027.4202 |  |  | 包含甲供商砼暂定价
11 | 池顶板C30P6 | [项目特征] 1.混凝土种类:自拌 2.混凝土强度等级:C30P6 [工作内容] 1混凝土制作、运输、泵送、浇筑、振捣、养护 2.安全文明施工 3.为完成此分部分项工程的其他工作内容 | 按设计图示尺寸以体积计算 | m3 | 32.835 | 500.05 | 16419.1418 |  |  | 所有材料设备由投标人提供
12 | 实心砖墙 | [项目特征] 1.砖品种、规格、强度等级:页岩实心砖 2.砂浆强度等级、配合比:m7.5 [工作内容] 1.砂浆制作、运输 2.砌砖 3.刮缝 4.砖压顶砌筑 5.材料运输 6.安全文明施工 7.为完成此分部分项工程的其他工作内容 | 按设计图示尺寸以体积计算 | m3 | 275.65 | 394.69 | 108796.2985
13 | 空心砖墙 | [项目特征] 1.砖品种、规格、强度等级:空心砖墙 [工作内容] 1.砂浆制作、运输 2.砌砖 3.刮缝 4.砖压顶砌筑 5.材料运输 6.安全文明施工 7.为完成此分部分项工程的其他工作内容 | 按设计图示尺寸以体积计算 | m3 | 110 | 371.4 | 40854
14 | 构造柱 C25 | [项目特征] 1.混凝土种类:商品砼 2.混凝土强度等级:C25 [工作内容] 1.混凝土制作、运输、泵送、浇筑、振捣、养护 2.安全文明施工 3.为完成此分部分项工程的其他工作内容 | 按设计图示尺寸以体积计算 | m3 | 14.7 | 506.97 | 7452.459 |  |  | 包含甲供商砼暂定价
15 | 构造柱 C25 | [项目特征] 1.混凝土种类:自拌 2.混凝土强度等级:C25 [工作内容] 1混凝土制作、运输、泵送、浇筑、振捣、养护 2.安全文明施工 3.为完成此分部分项工程的其他工作内容 | 按设计图示尺寸以体积计算 | m3 | 14.7 | 510.25 | 7500.675 |  |  | 所有材料设备由投标人提供
16 | 圈梁C25 | [项目特征] 1.混凝土种类:商品砼 2.混凝土强度等级:C25 [工作内容] 1.模板及支架(撑)制作、安装、拆除、堆放、运输及清理模内杂物、刷隔离剂等 2.混凝土制作、运输、浇筑、振捣、养护 3.安全文明施工 4.为完成此分部分项工程的其他工作内容 | 按设计图示尺寸以体积计算 | m3 | 9.155 | 485.65 | 4446.1257 |  |  | 包含甲供商砼暂定价
17 | 圈梁C25 | [项目特征] 1.混凝土种类:自拌 2.混凝土强度等级:C25 [工作内容] 1混凝土制作、运输、泵送、浇筑、振捣、养护 2.安全文明施工 3.为完成此分部分项工程的其他工作内容 | 按设计图示尺寸以体积计算 | m3 | 9.155 | 506.92 | 4640.8526 |  |  | 所有材料设备由投标人提供
18 | 雨篷、悬挑板、阳台板 C25 | [项目特征] 1.混凝土种类:商品砼 2.混凝土强度等级:C25 [工作内容] 1.混凝土制作、运输、泵送、浇筑、振捣、养护 2.安全文明施工 3.为完成此分部分项工程的其他工作内容 | 按设计图示尺寸以体积计算 | m3 | 1.4 | 401.42 | 561.988 |  |  | 包含甲供商砼暂定价
19 | 雨篷、悬挑板、阳台板 C25 | [项目特征] 1.混凝土种类:自拌 2.混凝土强度等级:C25 [工作内容] 1混凝土制作、运输、泵送、浇筑、振捣、养护 2.安全文明施工 3.为完成此分部分项工程的其他工作内容 | 按设计图示尺寸以体积计算 | m3 | 1.4 | 417.54 | 584.556 |  |  | 所有材料设备由投标人提供
20 | 有梁板-斜板 C25 | [项目特征] 1.混凝土种类:商品砼 2.混凝土强度等级:C25 [工作内容] 1.混凝土制作、运输、泵送、浇筑、振捣、养护 2.安全文明施工 3.为完成此分部分项工程的其他工作内容 | 按设计图示尺寸以体积计算 | m3 | 58.385 | 442.32 | 25824.8532 |  |  | 包含甲供商砼暂定价
21 | 有梁板-斜板 C25 | [项目特征] 1.混凝土种类:自拌 2.混凝土强度等级:C25 [工作内容] 1混凝土制作、运输、泵送、浇筑、振捣、养护 2.安全文明施工 3.为完成此分部分项工程的其他工作内容 | 按设计图示尺寸以体积计算 | m3 | 58.385 | 458.18 | 26750.8393 |  |  | 所有材料设备由投标人提供
22 | 门窗过梁 C25 | [项目特征] 1.混凝土种类:商品砼 2.混凝土强度等级:C25 [工作内容] 1.模板及支架(撑)制作、安装、拆除、堆放、运输及清理模内杂物、刷隔离剂等 2.混凝土制作、运输、泵送、浇筑、振捣、养护 3.安全文明施工 4.为完成此分部分项工程的其他工作内容 | 按设计图示尺寸以体积计算 | m3 | 16.5 | 485.65 | 8013.225 |  |  | 包含甲供商砼暂定价
23 | 门窗过梁 C25 | [项目特征] 1.混凝土种类:自拌 2.混凝土强度等级:C25 [工作内容] 1混凝土制作、运输、泵送、浇筑、振捣、养护 2.安全文明施工 3.为完成此分部分项工程的其他工作内容 | 按设计图示尺寸以体积计算 | m3 | 16.5 | 502.13 | 8285.145 |  |  | 所有材料设备由投标人提供
24 | 现浇构件钢筋 | [项目特征] 1.钢筋种类、规格:综合 [工作内容] 1.钢筋制作、运输 2.钢筋安装 3.焊接(绑扎) 4.安全文明施工 5.为完成此分部分项工程的其他工作内容 | 按设计图示尺寸以吨计量并结算，不计措施钢筋及搭接的工程量 | t | 165.15 | 4926.08 | 813542.112 |  |  | 包含甲供钢材暂定价
25 | 预埋铁件 | [项目特征] 1.钢材种类:综合 2.规格:综合 [工作内容] 1.螺栓、铁件制作、运输 2.螺栓、铁件安装 3.安全文明施工 4.为完成此分部分项工程的其他工作内容 | 按设计图示尺寸以吨计量并结算 | t | 5.5 | 4703.72 | 25870.46
26 | 20mm厚砂浆找平层 | [项目特征] 1.找平层厚度:20mm 2.砂浆种类及配合比:按设计及规范要求 [工作内容] 1.基层清理 2.抹找平层 3.材料运输 4.安全文明施工 5.为完成此分部分项工程的其他工作内容 | 按设计图示尺寸以面积计算 | m2 | 110 | 15.07 | 1657.7
27 | 排放渠块料面层 | [项目特征] 1.结合层厚度、砂浆配合比:4~5厚素水泥砂浆粘结层 2.面层材料品种、规格、颜色:详设计 [工作内容] 1.基层清理 2.抹找平层 3.面层铺设、磨边 4.嵌缝 5.刷防护材料 6.酸洗、打蜡 7.材料运输 8.安全文明施工 9.为完成此分部分项工程的其他工作内容 | 按设计图示尺寸以面积计算 | m2 | 110 | 55.38 | 6091.8
28 | 钢丝网加固（不同材质处） | [项目特征] 1.材料品种、规格:综合 2.加固方式:不同材质处 [工作内容] 1.铺贴 2.铆固 3.安全文明施工 4.为完成此分部分项工程的其他工作内容 | 按设计图示尺寸以面积计算 | m2 | 849.47 | 9.57 | 8129.4279
29 | 防水砂浆 | [项目特征] 1.基层:刷专用界面剂一遍 2.砂浆厚度、配合比:20厚1：2水泥砂浆内掺水泥重量5%的防水剂，阴角处抹50厚45度斜角 3.部位:综合 [工作内容] 1.基层处理 2.砂浆制作、运输、摊铺、养护 3.安全文明施工 4.为完成此分部分项工程的其他工作内容 | 按设计图示尺寸以面积计算 | m2 | 590.2 | 20.21 | 11927.942
30 | 墙面涂膜防水 | [项目特征] 1.防水膜品种:聚氨酯防水涂料 2.涂膜厚度:2mm [工作内容] 1.基层处理 2.刷基层处理剂 3.铺布、喷涂防水层 4.安全文明施工 5.为完成此分部分项工程的其他工作内容 | 按设计图示尺寸以面积计算 | m2 | 596.51 | 22.76 | 13576.5676
31 | 块料墙面 | [项目特征] 1.墙体类型:综合 2.安装方式:10厚1：1：6水泥石灰砂浆打底扫毛、5厚1：0.5：3水泥石灰砂浆抹面、刷素水泥浆一道、4~5厚素水泥砂浆粘结 3.面层材料品种、规格、颜色:300*600瓷砖 4.缝宽、嵌缝材料种类:白水泥勾缝 [工作内容] 1.基层清理 2.砂浆制作、运输 3.粘结层铺贴 4.面层安装 5.嵌缝 6.刷防护材料 7.磨光、酸洗、打蜡 8.安全文明施工 9.为完成此分部分项工程的其他工作内容 | 按设计图示尺寸以面积计算 | m2 | 596.51 | 73.74 | 43986.6474
32 | 内墙漆 | [项目特征] 1.基层类型:20厚1：2水泥砂浆内掺水泥重量5%的防水剂 2.腻子种类:防水腻子 3.刮腻子遍数:二遍 4.油漆品种、刷漆遍数:乳胶漆二遍 [工作内容] 1.基层清理 2.刮腻子 3.刷防护材料、油漆 4.安全文明施工 5.为完成此分部分项工程的其他工作内容 | 按设计图示尺寸以面积计算 | m2 | 550 | 17.22 | 9471
33 | 外墙漆 | [项目特征] 1.基层类型:20厚1：2水泥砂浆内掺水泥重量5%的防水剂 2.腻子种类:防水腻子 3.刮腻子遍数:二遍 4.油漆品种、刷漆遍数:外墙乳胶漆二遍（含外墙风貌线条） [工作内容] 1.基层清理 2.刮腻子 3.刷防护材料、油漆 4.安全文明施工 5.为完成此分部分项工程的其他工作内容 | 按设计图示尺寸以面积计算 | m2 | 914.7 | 20.5 | 18751.35
34 | 水泥砂浆楼地面 | [项目特征] 1.名称:详设计，最薄20厚1:3水泥砂浆找坡，1%坡向出水口 [工作内容] 1.基层清理 2.抹找平层 3.抹面层 4.材料运输 5.安全文明施工 6.为完成此分部分项工程的其他工作内容 | 按设计图示尺寸以面积计算 | m2 | 590.2 | 16.01 | 9449.102
35 | 涂料顶棚 | [项目特征] 1.面层:白色乳胶漆2遍 2.腻子种类:满刮白色腻子两遍 [工作内容] 1.基层清理 2.刮腻子 3.安全文明施工 4.为完成此分部分项工程的其他工作内容 | 按设计图示尺寸以面积计算 | m2 | 220 | 16.19 | 3561.8
36 | 雨蓬抹灰 | [项目特征] 1.面层厚度、砂浆配合比:20厚1：2水泥砂浆找坡，随打随抹光 [工作内容] 1.基层清理 2.砂浆制作、运输 3.底层抹灰 4.抹面层 5.抹装饰面 6.勾分格缝 7.安全文明施工 8.为完成此分部分项工程的其他工作内容 | 按设计图示尺寸以面积计算 | m2 | 220 | 19.16 | 4215.2
37 | 瓦屋面 | [项目特征] 1.瓦品种、规格:详设计 2.粘结层砂浆的配合比:1：3水泥砂浆，最薄处25 3.保护层:20厚1：2.5水泥砂浆 4.防水层:4mm聚氨酯 5.找坡层:C20，40厚细石砼 [工作内容] 1.砂浆制作、运输、摊铺、养护 2.安瓦、作瓦脊 3.安全文明施工 4.为完成此分部分项工程的其他工作内容 | 按设计图示尺寸以面积计算 | m2 | 667.51 | 99.05 | 66116.8655
38 | 防盗门 | [项目特征] 1.门代号:详设计 2.门洞口尺寸:详设计 3.门框、扇材质:防盗门 4.其他:门洞塞口 [工作内容] 1.门安装 2.五金安装 3.安全文明施工 4.为完成此分部分项工程的其他工作内容 | 按设计图示洞口尺寸以面积计算 | m2 | 32.13 | 278.09 | 8935.0317
39 | 金属百叶窗 | [项目特征] 1.窗代号:详设计 2.框、扇材质:白色百叶钢窗 3.洞口尺寸:详设计 4.其他:后塞口 [工作内容] 1.窗安装 2.五金安装 3.安全文明施工 4.为完成此分部分项工程的其他工作内容 | 按设计图示洞口尺寸以面积计算 | m2 | 79.2 | 137.74 | 10909.008
40 | 成品复合盖板700*700*50 | [项目特征] 1.盖板规格型号:成品复合盖板700*700*50 [工作内容] 1.盖板制作、运输、安装 2.安全文明施工 3.为完成此分部分项工程的其他工作内容 | 按设计图示尺寸以数量计算 | 块 | 44 | 131.47 | 5784.68
41 | 止水钢板 | [项目特征] 1.规格:3mm厚300mm宽 [工作内容] 1.螺栓、铁件制作、运输 2.螺栓、铁件安装 3.安全文明施工 4.为完成此分部分项工程的其他工作内容 | 按设计图示尺寸以延长米计算 | m | 220 | 43.35 | 9537
42 | 台阶 | [项目特征] 1.垫层材料种类、厚度:100厚C20砼垫层 2.种类、规格:详设计 3.面层:素水泥砂浆打底一道，1:2水泥砂浆抹面20厚随打随抹光 [工作内容] 1.铺设垫层 2.模板、混凝土制安 3.砂浆制作、运输 4.勾缝 5.材料运输 6.安全文明施工 7.为完成此分部分项工程的其他工作内容 | 按设计图示尺寸以体积计算 | m3 | 2.64 | 385.35 | 1017.324
43 | 成品塑钢爬梯 | [项目特征] 1.钢材品种、规格:塑钢爬梯 2.钢梯形式:详见图集97S501-1/P67 [工作内容] 1.制作 2.运输 3.安装 4.安全文明施工 5.为完成此分部分项工程的其他工作内容 | 按设计图示尺寸以数量计算 | 个 | 22 | 12.56 | 276.32
44 | 集水池角钢支架 | [项目特征] 1.构件名称:集水池角钢支架 2.钢材品种、规格:符合设计及规范要求 3.除锈要求:符合设计及规范要求 4.防火要求:符合设计及规范要求 5.探伤要求:符合设计及规范要求 6.满焊 [工作内容] 1.制作 2.运输 3.拼装 4.安装 5.探伤 6.油漆 7.安全文明施工 8.为完成此分部分项工程的其他工作内容 | 按设计图示尺寸以吨计量并结算。 | t | 5.5 | 6468.93 | 35579.115
45 | 灭火器 | [项目特征] 1.形式:灭火器 含灭火器放置箱 2.规格、型号:MF/ABC4 [工作内容] 1.设置 2.安全文明施工 3.为完成此分部分项工程的其他工作内容 | 按设计图示尺寸以数量计算 | 个 | 33 | 75.34 | 2486.22
46 | 铺种草皮 | [项目特征] 1.草皮种类:综合 2.铺种方式:人工 [工作内容] 1.起挖 2.运输 3.铺底砂(土) 4.栽植 5.养护 6.安全文明施工 7.为完成此分部分项工程的其他工作内容 | 按设计图示尺寸以面积计算 | m2 | 550 | 8.97 | 4933.5
47 | 透水纤维布 | [项目特征] 1.透水纤维布 2.400g/m2 [工作内容] 1.缝制 2.运输 3.铺设 4.安全文明施工 5.为完成此分部分项工程的其他工作内容 | 按设计图示尺寸以面积计算 | m2 | 1100 | 4.81 | 5291
48 | 成品玻璃钢格栅盖板 | [项目特征] 1.材质:成品玻璃钢格栅盖板 2.规格:详设计 [工作内容] 1.构件运输、安装 2.安全文明施工 3.为完成此分部分项工程的其他工作内容 | 按设计图示尺寸以面积计算 | m2 | 110 | 99.22 | 10914.2
49 | 沟盖板、井盖板、井圈 | [项目特征] 1.单件规格:详设计 2.混凝土强度等级:C30 3.钢筋:C8@200单层双向 [工作内容] 1.模板制作、安装、拆除、堆放、运输及清理模内杂物、刷隔离剂等 2.混凝土制作运输、浇筑、振捣、养护 3.构件运输、安装 4.砂浆制作、运输 5.接头灌缝、养护 6.安全文明施工 7.为完成此分部分项工程的其他工作内容 | 按设计图示尺寸以体积计算 | m3 | 110 | 574.12 | 63153.2
50 | 彩钢棚 | [项目特征] 1.骨架类型:详设计 2.固定类型、固定材料品种、规格:详设计 3.面层材料品种、规格:彩钢板 [工作内容] 1.清理基层 2.龙骨制作、安装、油漆 3.面层制安 4.嵌缝、塞口 5.清洗 6.安全文明施工 7.为完成此分部分项工程的其他工作内容 | 按设计图示尺寸以投影面积计算 | m2 | 310 | 123 | 38130
51 | 污泥干化池滤料 | [项目特征] 1.机制砂滤料 2.棕垫50mm厚 3.300目尼龙网 4.过滤填料0.8~80mm 300厚碎石及米石 5.塑料过滤网孔径5-10mm 6.棕垫 [工作内容] 1.运输 2.回填 3.压实 4.安全文明施工 5.为完成此分部分项工程的其他工作内容 | 按设计图示尺寸以体积计算 | m3 | 1100 | 121.03 | 133133
52 | 碎石换填 | [项目特征] 1.密实度要求:满足设计及相关要求 2.填方材料品种:碎石换填 [工作内容] 1.运输 2.回填 3.压实 4.安全文明施工 5.为完成此分部分项工程的其他工作内容 | 按设计图示尺寸以体积计算 | m3 | 1100 | 146.37 | 161007
53 | 土夹石换填 | [项目特征] 1.密实度要求:满足设计及相关要求 2.填方材料品种:土夹石换填，比例综合 [工作内容] 1.运输 2.回填 3.压实 4.安全文明施工 5.为完成此分部分项工程的其他工作内容 | 按设计图示尺寸以体积计算 | m3 | 1100 | 108.4 | 119240
54 | 井、池渗漏试验 | [项目特征] 1.实验要求:按《给水排水构筑物工程施工及验收规范》（GB50141-2008）的有关规定进行注水试验，试水通过后方可进行内外粉刷处理。 2.其他:满足设计及规范要求 [工作内容] 1.渗漏试验 2.安全文明施工 3.为完成此分部分项工程的其他工作内容 | 按设计图示尺寸以体积计算 | m3 | 3667.48 | 3.99 | 14633.2452
（三） | 厂区内道路及其他工程 | [5 empty] | 1050344.1688
1 | 人行道块料铺设 | [项目特征] 1.基础、垫层：材料品种、厚度：详设计 2.块料品种、规格:详设计 3.人行道块料铺设 [工作内容] 1.基础、垫层铺筑 2.块料铺设 3.安全文明施工 4.为完成此分部分项工程的其他工作内容 | 按设计图示尺寸以面积计算 | m2 | 1108.4 | 40.92 | 45355.728
2 | 20cm厚块石垫层 | [项目特征] 1.石料规格:20cm厚块石垫层(含路床整形碾压） [工作内容] 1.拌和 2.运输 3.铺筑 4.找平 5.碾压 6.养护 7.安全文明施工 8.为完成此分部分项工程的其他工作内容 | 按设计图示尺寸以面积计算 | m2 | 3020 | 22.12 | 66802.4
3 | 10cm厚碎石基层 | [项目特征] 1.名称:10cm厚碎石基层 人机配合(含路床整形碾压） [工作内容] 1.拌和 2.运输 3.铺筑 4.找平 5.碾压 6.养护 7.安全文明施工 8.为完成此分部分项工程的其他工作内容 | 按设计图示尺寸以面积计算 | m2 | 4865 | 17.33 | 84310.45
4 | 10cm厚泥结碎石道路 | [项目特征] 1.名称:10cm厚碎石基层 人机配合(含路床整形碾压） 2.压实度：详设计 [工作内容] 1.拌和 2.运输 3.铺筑 4.找平 5.碾压 6.养护 7.安全文明施工 8.为完成此分部分项工程的其他工作内容 | 按设计图示尺寸以面积计算 | m2 | 1200 | 16.47 | 19764
5 | 20cm厚C25水泥混凝土 | [项目特征] 1.混凝土强度等级:20cm厚C25水泥混凝土 [工作内容] 1.模板制作、安装、拆除 2.混凝土拌和、运输、泵送、浇筑 3.拉毛 4.压痕或刻防滑槽 5.伸缝 6.缩缝 7.锯缝、嵌缝 8.路面养护 9.安全文明施工 10.为完成此分部分项工程的其他工作内容 | 按设计图示尺寸以面积计算 | m2 | 4865 | 87.85 | 427390.25 |  |  | 包含甲供商砼暂定价
6 | 浆砌块（片）石砼挡墙 | [项目特征] 1.名称：浆砌块（片）石砼挡墙 2.泄水孔材料品种、规格：详设计 3.滤水层要求：详设计 4.沉降缝要求：详设计 [工作内容] 1.砂浆制作、运输 2.吊装 3.砌石 4.变形缝、泄水孔、压顶抹灰 5.滤水层 6.勾缝 7.材料运输 8.安全文明施工 9.为完成此分部分项工程的其他工作内容 | 按设计图示尺寸以体积计算 | m3 | 240 | 328 | 78720
7 | 现浇商品砼挡墙 | [项目特征] 1.混凝土强度等级：详设计 2.泄水孔材料品种、规格：详设计 3.滤水层要求：详设计 4.沉降缝要求：详设计 5.现浇砼挡墙 [工作内容] 1.模板制作、安装、拆除 2.混凝土拌和、运输、浇筑 3.养护 4.抹灰 5.泄水孔制作、安装 6.滤水层铺筑 7.沉降缝 8.安全文明施工 9.为完成此分部分项工程的其他工作内容 | 按设计图示尺寸以体积计算 | m3 | 449.12 | 451 | 202553.12 |  |  | 包含甲供商砼暂定价
8 | 排水沟 | [项目特征] 1.土壤类别:综合 2.沟截面净空尺寸及材料种类:砖砌排水沟壁，规格详设计 3.垫层材料种类、厚度:100mm厚C15自拌砼 4.盖板:成品钢筋混凝土盖板 [工作内容] 1.挖填、运土石方 2.铺设垫层 3.模板及支撑制作、安装、拆除、堆放、运输及清理模内杂物、刷隔离剂等 4.混凝土制作、运输、泵送、浇筑、振捣、养护 5.刷防护材料 6.安全文明施工 7.为完成此分部分项工程的其他工作内容 | 按设计图示尺寸以延长米计算 | m | 600 | 108.12 | 64872
9 | 格栅围栏 1.8米高，丝径5.0mm | [项目特征] 1.材料种类、规格:1.8米高，丝径5.0mm 2.防护材料种类:不锈钢丝 [工作内容] 1.制作 2.运输 3.安装 4.刷防护材料 5.安全文明施工 6.为完成此分部分项工程的其他工作内容 | 按设计图示尺寸以面积计算 | m2 | 1273.68 | 47.56 | 60576.2208
（四） | 厂区外管网工程 | [5 empty] | 809244.8
1 | HDPE双壁波纹管 DN200 | [项目特征] 1.垫层、基础材质及厚度:1、中粗砂垫层满足设计要求，2、中粗砂回填 2.输送介质:污水 3.材质及规格:HDPE双壁波纹管 DN200 [工作内容] 1.垫层、基础铺筑及养护 2.管道铺设 3.管道检验及试验 4.安全文明施工 5.为完成此分部分项工程的其他工作内容 | 按设计图示尺寸以延长米计算 | m | 3020 | 51.77 | 156345.4 |  |  | 包含甲供管材暂定价
1 | HDPE双壁波纹管 DN300 | [项目特征] 1.垫层、基础材质及厚度:1、中粗砂垫层满足设计要求，2、中粗砂回填 2.输送介质:污水 3.材质及规格:HDPE双壁波纹管 DN300 [工作内容] 1.垫层、基础铺筑及养护 2.管道铺设 3.管道检验及试验 4.安全文明施工 5.为完成此分部分项工程的其他工作内容 | 按设计图示尺寸以延长米计算 | m | 3020 | 66.53 | 200920.6 |  |  | 包含甲供管材暂定价
2 | UPVC管 DN150 | [项目特征] 1.材质及规格:UPVC管 DN150 [工作内容] 1.垫层、基础铺筑及养护 2.管道铺设 3.管道检验及试验 4.安全文明施工 5.为完成此分部分项工程的其他工作内容 | 按设计图示尺寸以延长米计算 | m | 2940 | 26.16 | 76910.4
3 | 混凝土井h=2.2米 | [项目特征] 1.垫层、基础材质及厚度:C20砼垫层 2.混凝土强度等级:C30 3.盖板材质、规格:详设计 4.井盖、井圈材质及规格:详设计 5.踏步材质、规格:详设计 [工作内容] 1.垫层铺筑 2.模板制作、安装、拆除 3.混凝土拌和、运输、泵送、浇筑、养护 4.井圈、井盖安装 5.盖板安装 6.踏步安装 7.防水、止水 8.安全文明施工 9.为完成此分部分项工程的其他工作内容 | 按设计图示尺寸以数量计算 | 座 | 90 | 1937.61 | 174384.9 |  |  | 包含甲供商砼暂定价
4 | 混凝土井h=1.7米 | [项目特征] 1.垫层、基础材质及厚度:详设计 2.混凝土强度等级:详设计 3.盖板材质、规格:详设计 4.井盖、井圈材质及规格:详设计 5.踏步材质、规格:详设计 6.防渗、防水要求:详设计 [工作内容] 1.垫层铺筑 2.模板制作、安装、拆除 3.混凝土拌和、运输、泵送、浇筑、养护 4.井圈、井盖安装 5.盖板安装 6.踏步安装 7.防水、止水 8.安全文明施工 9.为完成此分部分项工程的其他工作内容 | 按设计图示尺寸以数量计算 | 座 | 75 | 1497.29 | 112296.75 |  |  | 包含甲供商砼暂定价
5 | 混凝土井h=0.9米 | [项目特征] 1.垫层、基础材质及厚度:详设计 2.混凝土强度等级:详设计 3.盖板材质、规格:详设计 4.井盖、井圈材质及规格:详设计 5.踏步材质、规格:详设计 6.防渗、防水要求:详设计 [工作内容] 1.垫层铺筑 2.模板制作、安装、拆除 3.混凝土拌和、运输、泵送、浇筑、养护 4.井圈、井盖安装 5.盖板安装 6.踏步安装 7.防水、止水 8.安全文明施工 9.为完成此分部分项工程的其他工作内容 | 按设计图示尺寸以数量计算 | 座 | 75 | 1178.49 | 88386.75 |  |  | 包含甲供商砼暂定价
（五） | 拆除工程 | [5 empty] | 102952.5819
1 | 砖砌体拆除 | [项目特征] 1.砌体名称:砖砌体拆除 2.砌体材质:综合 [工作内容] 1.拆除 2.控制扬尘 3.清理 4.场内运输 5.安全文明施工 6.为完成此分部分项工程的其他工作内容 | 按设计图示尺寸以体积计算 | m3 | 501.07 | 36.82 | 18449.3974
2 | 原厂区清表 | [项目特征] 1.名称:原厂区清表 2.品种:综合 3.清表方式：综合考虑 [工作内容] 1.拆除、堆放 2.清理、外运 3.场内运输 4.安全文明施工 5.为完成此分部分项工程的其他工作内容 | 按现场实际完成工程量收方计算 | m2 | 2365 | 0.98 | 2317.7
3 | 原厂区湿地填料拆除 | [项目特征] 1.构件名称:原厂区湿地填料拆除（含处置费） 2.品种:综合 [工作内容] 1.拆除、装袋、晾干、处置 2.控制扬尘 3.清理 4.场内运输 5.安全文明施工 6.为完成此分部分项工程的其他工作内容 | 按设计图示尺寸以体积计算 | m3 | 264 | 34.44 | 9092.16
4 | 钢筋混凝土构件拆除 | [项目特征] 1.构件名称:钢筋混凝土构件拆除 [工作内容] 1.拆除 2.控制扬尘 3.清理 4.场内运输 5.安全文明施工 6.为完成此分部分项工程的其他工作内容 | 按设计图示尺寸以体积计算 | m3 | 226.05 | 179.69 | 40618.9245
5 | 栏杆、栏板拆除 | [项目特征] 1.栏杆(板)的高度:栏杆、栏板拆除 [工作内容] 1.拆除 2.控制扬尘 3.清理 4.场内运输 5.安全文明施工 6.为完成此分部分项工程的其他工作内容 | 按设计图示尺寸以延长米计算 | m | 320 | 0.93 | 297.6
6 | 拆除人行道面层 | [项目特征] 1.材质：详设计 2.厚度：综合考虑 [工作内容] 1.拆除、清理 2.运输 3.安全文明施工 4.为完成此分部分项工程的其他工作内容 | 按设计图示尺寸以面积计算 | m2 | 240 | 2.46 | 590.4
7 | 拆除水泥砼面层 | [项目特征] 1.材质：详设计 2.厚度：20cm [工作内容] 1.拆除、清理 2.运输 3.安全文明施工 4.为完成此分部分项工程的其他工作内容 | 按设计图示尺寸以面积计算 | m2 | 2140 | 14.76 | 31586.4
（六） | 二次转运费 | [5 empty] | 83246.8087
1 | 二次转运砼（100m内） | [项目特征] 1.无进场道路时仅甲方审定后实际发生的二次转运 [工作内容] 1.因施工场地材料、成品、半成品必须发生的二次、多次转运费用 2.二次转运运距100m内，不足100m时进行等比例换算单价 3.安全文明施工 4.为完成此分部分项工程的其他工作内容 | 按设计图示尺寸以体积计算 | m3 | 1652.07 | 20.88 | 34495.2216
2 | 二次转运砼（每增加50m） | [项目特征] 1.无进场道路时仅甲方审定后实际发生的二次转运 [工作内容] 1.因施工场地材料、成品、半成品必须发生的二次、多次转运费用 2.二次转运每增加50m，按实际增加进行等比例换算单价 3.安全文明施工 4.为完成此分部分项工程的其他工作内容 | 按设计图示尺寸以体积计算 | m3 | 1652.07 | 3.28 | 5418.7896
3 | 二次转运钢筋（100m内） | [项目特征] 1.无进场道路时仅甲方审定后实际发生的二次转运 [工作内容] 1.因施工场地材料、成品、半成品必须发生的二次、多次转运费用 2.二次转运运距100m内，不足100m时进行等比例换算单价 3.安全文明施工 4.为完成此分部分项工程的其他工作内容 | 按设计图示尺寸以重量计算 | t | 176.15 | 16.82 | 2962.843
4 | 二次转运钢筋（每增加50m） | [项目特征] 1.无进场道路时仅甲方审定后实际发生的二次转运 [工作内容] 1.因施工场地材料、成品、半成品必须发生的二次、多次转运费用 2.二次转运每增加50m，按实际增加进行等比例换算单价 3.安全文明施工 4.为完成此分部分项工程的其他工作内容 | 按设计图示尺寸以重量计算 | t | 176.15 | 2.87 | 505.5505
5 | 二次转运砖（100m内） | [项目特征] 1.无进场道路时仅甲方审定后实际发生的二次转运 [工作内容] 1.因施工场地材料、成品、半成品必须发生的二次、多次转运费用 2.二次转运运距100m内，不足100m时进行等比例换算单价 3.安全文明施工 4.为完成此分部分项工程的其他工作内容 | 按设计图示尺寸以体积计算 | m3 | 385.65 | 20.88 | 8052.372
6 | 二次转运砖（每增加50m） | [项目特征] 1.无进场道路时仅甲方审定后实际发生的二次转运 [工作内容] 1.因施工场地材料、成品、半成品必须发生的二次、多次转运费用 2.二次转运每增加50m，按实际增加进行等比例换算单价 3.安全文明施工 4.为完成此分部分项工程的其他工作内容 | 按设计图示尺寸以体积计算 | m3 | 139.4 | 3.28 | 457.232
7 | 二次转运砂（100m内） | [项目特征] 1.无进场道路时仅甲方审定后实际发生的二次转运 [工作内容] 1.因施工场地材料、成品、半成品必须发生的二次、多次转运费用 2.二次转运运距100m内，不足100m时进行等比例换算单价 3.安全文明施工 4.为完成此分部分项工程的其他工作内容 | 按设计图示尺寸以重量计算 | t | 120 | 16.82 | 2018.4
8 | 二次转运砂（每增加50m） | [项目特征] 1.无进场道路时仅甲方审定后实际发生的二次转运 [工作内容] 1.因施工场地材料、成品、半成品必须发生的二次、多次转运费用 2.二次转运每增加50m，按实际增加进行等比例换算单价 3.安全文明施工 4.为完成此分部分项工程的其他工作内容 | 按设计图示尺寸以重量计算 | t | 120 | 2.87 | 344.4
9 | 二次转运石（100m内） | [项目特征] 1.无进场道路时仅甲方审定后实际发生的二次转运 [工作内容] 1.因施工场地材料、成品、半成品必须发生的二次、多次转运费用 2.二次转运运距100m内，不足100m时进行等比例换算单价 3.安全文明施工 4.为完成此分部分项工程的其他工作内容 | 按设计图示尺寸以体积计算 | m3 | 1200 | 20.88 | 25056
10 | 二次转运石（每增加50m） | [项目特征] 1.无进场道路时仅甲方审定后实际发生的二次转运 [工作内容] 1.因施工场地材料、成品、半成品必须发生的二次、多次转运费用 2.二次转运每增加50m，按实际增加进行等比例换算单价 3.安全文明施工 4.为完成此分部分项工程的其他工作内容 | 按设计图示尺寸以体积计算 | m3 | 1200 | 3.28 | 3936
（七） | 工艺管道工程 | [5 empty] | 185045.3956
1 | UPVC工业塑料管-DN150 | [项目特征] 1.材质:UPVC工业塑料管 2.规格:DN150，1.0MPa 3.连接形式:详设计 [工作内容] 1.安装 2.压力试验 3.吹扫 4.脱脂 5.安全文明施工 6.为完成此分部分项工程的其他工作内容，包含脚手架搭拆等 | 按设计图示尺寸以延长米计算 | m | 275 | 70.56 | 19404
2 | UPVC工业塑料管-DN100 | [项目特征] 1.材质:UPVC工业塑料管 2.规格:DN100，1.0MPa 3.连接形式:详设计 [工作内容] 1.安装 2.压力试验 3.吹扫 4.脱脂 5.安全文明施工 6.为完成此分部分项工程的其他工作内容，包含脚手架搭拆等 | 按设计图示尺寸以延长米计算 | m | 508 | 44.61 | 22661.88
3 | UPVC工业塑料管-DN80 | [项目特征] 1.材质:UPVC工业塑料管 2.规格:DN80，1.0MPa 3.连接形式:详设计 [工作内容] 1.安装 2.压力试验 3.吹扫 4.脱脂 5.安全文明施工 6.为完成此分部分项工程的其他工作内容，包含脚手架搭拆等 | 按设计图示尺寸以延长米计算 | m | 487 | 31.59 | 15384.33
4 | UPVC工业塑料管-DN65 | [项目特征] 1.材质:UPVC工业塑料管 2.规格:DN65，1.0MPa 3.连接形式:详设计 [工作内容] 1.安装 2.压力试验 3.吹扫 4.脱脂 5.安全文明施工 6.为完成此分部分项工程的其他工作内容，包含脚手架搭拆等 | 按设计图示尺寸以延长米计算 | m | 110 | 23.96 | 2635.6
5 | UPVC工业塑料管-DN50 | [项目特征] 1.材质:UPVC工业塑料管 2.规格:DN50，1.0MPa 3.连接形式:详设计 [工作内容] 1.安装 2.压力试验 3.吹扫 4.脱脂 5.安全文明施工 6.为完成此分部分项工程的其他工作内容，包含脚手架搭拆等 | 按设计图示尺寸以延长米计算 | m | 418 | 20.32 | 8493.76
6 | UPVC工业塑料管-DN40 | [项目特征] 1.材质:UPVC工业塑料管 2.规格:DN40，1.0MPa 3.连接形式:详设计 [工作内容] 1.安装 2.压力试验 3.吹扫 4.脱脂 5.安全文明施工 6.为完成此分部分项工程的其他工作内容，包含脚手架搭拆等 | 按设计图示尺寸以延长米计算 | m | 110 | 11.21 | 1233.1
7 | UPVC工业塑料管-DN32 | [项目特征] 1.材质:UPVC工业塑料管 2.规格:DN32，1.0MPa [工作内容] 1.安装 2.压力试验 3.吹扫 4.脱脂 5.安全文明施工 6.为完成此分部分项工程的其他工作内容，包含脚手架搭拆等 | 按设计图示尺寸以延长米计算 | m | 425 | 15.49 | 6583.25
8 | 钢丝软管-φ40 | [项目特征] 1.材质:钢丝软管 2.规格:φ40 [工作内容] 1.安装 2.压力试验 3.吹扫 4.脱脂 5.安全文明施工 6.为完成此分部分项工程的其他工作内容，包含脚手架搭拆等 | 按设计图示尺寸以延长米计算 | m | 68 | 34.46 | 2343.28
9 | UOVC管件 DN150（综合） | [项目特征] 1.材质:UPVC管件（综合） 2.规格:DN150，1.0MPa 3.连接形式:粘接 [工作内容] 1.安装 2.安全文明施工 3.为完成此分部分项工程的其他工作内容，包含脚手架搭拆等 | 按设计图示尺寸以数量计算 | 个 | 19 | 71.64 | 1361.16
10 | UOVC管件 DN100（综合） | [项目特征] 1.材质:UPVC管件（综合） 2.规格:DN100，1.0MPa 3.连接形式:粘接 [工作内容] 1.安装 2.安全文明施工 3.为完成此分部分项工程的其他工作内容，包含脚手架搭拆等 | 按设计图示尺寸以数量计算 | 个 | 107 | 39.16 | 4190.12
11 | UOVC管件 DN80（综合） | [项目特征] 1.材质:UPVC管件（综合） 2.规格:DN100，1.0MPa 3.连接形式:粘接 [工作内容] 1.安装 2.安全文明施工 3.为完成此分部分项工程的其他工作内容，包含脚手架搭拆等 | 按设计图示尺寸以数量计算 | 个 | 86 | 25.85 | 2223.1
12 | UOVC管件 DN65（综合） | [项目特征] 1.材质:UOVC管件（综合） 2.规格:DN65，1.0MPa 3.连接形式:粘接 [工作内容] 1.安装 2.安全文明施工 3.为完成此分部分项工程的其他工作内容，包含脚手架搭拆等 | 按设计图示尺寸以数量计算 | 个 | 110 | 16.51 | 1816.1
13 | UOVC管件 DN50（综合） | [项目特征] 1.材质:UOVC管件（综合） 2.规格:DN50，1.0MPa 3.连接形式:粘接 [工作内容] 1.安装 2.安全文明施工 3.为完成此分部分项工程的其他工作内容，包含脚手架搭拆等 | 按设计图示尺寸以数量计算 | 个 | 165 | 16.16 | 2666.4
14 | UOVC管件 DN40（综合） | [项目特征] 1.材质:UOVC管件（综合） 2.规格:DN40，1.0MPa 3.连接形式:粘接 [工作内容] 1.安装 2.安全文明施工 3.为完成此分部分项工程的其他工作内容，包含脚手架搭拆等 | 按设计图示尺寸以数量计算 | 个 | 110 | 7.64 | 840.4
15 | 止回阀-DN100 | [项目特征] 1.名称:止回阀 2.材质:UPVC 3.型号、规格:DN100 4.连接形式:法兰连接 [工作内容] 1.安装 2.操纵装置安装 3.壳体压力试验、解体检查及研磨 4.调试 5.安全文明施工 6.为完成此分部分项工程的其他工作内容，包含脚手架搭拆等 | 按设计图示尺寸以数量计算 | 个 | 11 | 202.15 | 2223.65
16 | 止回阀-DN80 | [项目特征] 1.名称:止回阀 2.材质:UPVC 3.型号、规格:DN80 4.连接形式:法兰连接 [工作内容] 1.安装 2.操纵装置安装 3.壳体压力试验、解体检查及研磨 4.调试 5.安全文明施工 6.为完成此分部分项工程的其他工作内容，包含脚手架搭拆等 | 按设计图示尺寸以数量计算 | 个 | 110 | 154.35 | 16978.5
17 | 止回阀-DN65 | [项目特征] 1.名称:止回阀 2.材质:UPVC 3.型号、规格:DN65 4.连接形式:法兰连接 [工作内容] 1.安装 2.操纵装置安装 3.壳体压力试验、解体检查及研磨 4.调试 5.安全文明施工 6.为完成此分部分项工程的其他工作内容，包含脚手架搭拆等 | 按设计图示尺寸以数量计算 | 个 | 110 | 136.46 | 15010.6
18 | 止回阀-DN50 | [项目特征] 1.名称:止回阀 2.材质:UPVC 3.型号、规格:DN50 4.连接形式:法兰连接 [工作内容] 1.安装 2.操纵装置安装 3.壳体压力试验、解体检查及研磨 4.调试 5.安全文明施工 6.为完成此分部分项工程的其他工作内容，包含脚手架搭拆等 | 按设计图示尺寸以数量计算 | 个 | 22 | 97.06 | 2135.32
19 | UOVC管件 DN32（综合） | [项目特征] 1.材质:UOVC管件 DN32（综合） 2.规格:DN32 3.连接形式:粘接 [工作内容] 1.安装 2.安全文明施工 3.为完成此分部分项工程的其他工作内容，包含脚手架搭拆等 | 按设计图示尺寸以数量计算 | 个 | 26 | 5.58 | 145.08
20 | 球阀-DN100 | [项目特征] 1.名称:球阀 2.材质:UPVC 3.型号、规格:DN100 4.连接形式:法兰连接 [工作内容] 1.安装 2.操纵装置安装 3.壳体压力试验、解体检查及研磨 4.调试 5.安全文明施工 6.为完成此分部分项工程的其他工作内容，包含脚手架搭拆等 | 按设计图示尺寸以数量计算 | 个 | 23 | 167.76 | 3858.48
21 | 球阀-DN80 | [项目特征] 1.名称:球阀 2.材质:UPVC 3.型号、规格:DN80 4.连接形式:法兰连接 [工作内容] 1.安装 2.操纵装置安装 3.壳体压力试验、解体检查及研磨 4.调试 5.安全文明施工 6.为完成此分部分项工程的其他工作内容，包含脚手架搭拆等 | 按设计图示尺寸以数量计算 | 个 | 110 | 120.32 | 13235.2
22 | 球阀-DN65 | [项目特征] 1.名称:球阀 2.材质:UPVC 3.型号、规格:DN65 4.连接形式:法兰连接 [工作内容] 1.安装 2.操纵装置安装 3.壳体压力试验、解体检查及研磨 4.调试 5.安全文明施工 6.为完成此分部分项工程的其他工作内容，包含脚手架搭拆等 | 按设计图示尺寸以数量计算 | 个 | 110 | 110.32 | 12135.2
23 | 球阀-DN50 | [项目特征] 1.名称:球阀 2.材质:UPVC 3.型号、规格:DN50 4.连接形式:法兰连接 [工作内容] 1.安装 2.操纵装置安装 3.壳体压力试验、解体检查及研磨 4.调试 5.安全文明施工 6.为完成此分部分项工程的其他工作内容，包含脚手架搭拆等 | 按设计图示尺寸以数量计算 | 个 | 60 | 73.91 | 4434.6
24 | 防水套管DN300 | [项目特征] 1.类型:防水套管DN300 [工作内容] 1.制作 2.安装 3.除锈、刷油 4.安全文明施工 5.为完成此分部分项工程的其他工作内容，包含脚手架搭拆等 | 按设计图示尺寸以数量计算 | 个 | 11 | 282.01 | 3102.11
25 | 防水套管DN150 | [项目特征] 1.类型:防水套管DN150 [工作内容] 1.制作 2.安装 3.除锈、刷油 4.安全文明施工 5.为完成此分部分项工程的其他工作内容，包含脚手架搭拆等 | 按设计图示尺寸以数量计算 | 个 | 30 | 117.46 | 3523.8
26 | 防水套管DN100 | [项目特征] 1.类型:防水套管DN100 [工作内容] 1.制作 2.安装 3.除锈、刷油 4.安全文明施工 5.为完成此分部分项工程的其他工作内容，包含脚手架搭拆等 | 按设计图示尺寸以数量计算 | 个 | 75 | 96.27 | 7220.25
27 | 防水套管DN50 | [项目特征] 1.类型:防水套管DN50 [工作内容] 1.制作 2.安装 3.除锈、刷油 4.安全文明施工 5.为完成此分部分项工程的其他工作内容，包含脚手架搭拆等 | 按设计图示尺寸以数量计算 | 个 | 46 | 80.5 | 3703
28 | 管架制作安装 | [项目特征] 1.名称:管架制作安装 [工作内容] 1.制作、安装 2.除锈、刷油 3.弹簧管架物理性试验 4.安全文明施工 5.为完成此分部分项工程的其他工作内容，包含脚手架搭拆等 | 按设计图示尺寸以重量计算 | kg | 345.24 | 15.94 | 5503.1256
（八） | 设备部分（不含主材） | [5 empty] | 70196.4275
1 | 人工格栅安装 | [项目特征] 1.类型:人工格栅安装 2.规格、型号:满足设计要求 [工作内容] 1.辅材、安装 2.安全文明施工 3.为完成此分部分项工程的其他工作内容，包含脚手架搭拆等 | 按设计图示尺寸以数量计算 | 套 | 13.75 | 14.57 | 200.3375
2 | 污水泵安装 | [项目特征] 1.名称:污水泵安装 2.型号:满足设计要求 [工作内容] 1.本体安装 2.泵拆装检查 3.电动机安装 4.二次灌浆 5.单机试运转 6.补刷(喷)油漆 7.安全文明施工 8.为完成此分部分项工程的其他工作内容，包含脚手架搭拆等 | 按设计图示尺寸以数量计算 | 台 | 44 | 251.9 | 11083.6
3 | 污水泵拆除 | [项目特征] 1.名称:污水泵拆除 2.型号:满足设计要求 [工作内容] 1.本体拆除 2.安全文明施工 3.为完成此分部分项工程的其他工作内容，包含脚手架搭拆等 | 按设计图示尺寸以数量计算 | 台 | 22 | 88.3 | 1942.6
4 | 组合填料安装 | [项目特征] 1.填方材料品种:组合填料安装 2.规格:满足设计要求 3.填方来源、运距:含材料转运 [工作内容] 1.运输 2.回填 3.压实 4.安全文明施工 5.为完成此分部分项工程的其他工作内容，包含脚手架搭拆等 | 按设计图示尺寸以体积计算 | m3 | 97 | 20.5 | 1988.5
5 | 淋滤塔（填料)安装 | [项目特征] 1.填方材料品种:组合填料安装 2.规格:满足设计要求 3.填方来源、运距:含材料转运 [工作内容] 1.运输 2.回填 3.压实 4.安全文明施工 5.为完成此分部分项工程的其他工作内容，包含脚手架搭拆等 | 按设计图示尺寸以体积计算 | m3 | 193.75 | 71.44 | 13841.5
6 | 活性生物滤床填料安装 | [项目特征] 1.填方材料品种:活性生物滤床填料安装 2.规格:满足设计要求 3.填方来源、运距:含材料转运 [工作内容] 1.运输 2.回填 3.压实 4.安全文明施工 5.为完成此分部分项工程的其他工作内容，包含脚手架搭拆等 | 按设计图示尺寸以体积计算 | m3 | 1232 | 20.5 | 25256
7 | 浮球液位计 | [项目特征] 1.名称:浮球液位计 2.规格:线缆型，量程～5m，质保年限：≥2年 3.材质:PP材质，其它材质详见通用设备技术规格书 [工作内容] 1.安装、调试 2.连接 3.运输 | 按设计图示尺寸以数量计算 | 台 | 22 | 24.53 | 539.66
8 | 无动力通风器安装 | [项目特征] 1.名称:活性生物滤床填料安装 2.型号:满足设计要求 [工作内容] 1.本体安装 2.拆装检查 3.单机试运转 4.补刷(喷)油漆 5.安全文明施工 6.为完成此分部分项工程的其他工作内容，包含脚手架搭拆等 | 按设计图示尺寸以数量计算 | 台 | 11 | 37.23 | 409.53
9 | 巴氏计量堰安装 | [项目特征] 1.名称:巴氏计量堰安装 [工作内容] 1.本体安装 2.运输 3.安全文明施工 4.为完成此分部分项工程的其他工作内容，包含脚手架搭拆等 | 按设计图示尺寸以数量计算 | 台 | 11 | 123 | 1353
10 | 超声波明渠流量计安装 | [项目特征] 1.名称:超声波明渠流量计安装 [工作内容] 1.安装、调试 2.连接 3.运输 4.安全文明施工 5.为完成此分部分项工程的其他工作内容，包含脚手架搭拆等 | 按设计图示尺寸以数量计算 | 台 | 11 | 194.96 | 2144.56
11 | 枪机摄像头安装 | [项目特征] 1.名称:枪机摄像头安装 [工作内容] 1.本体安装 2.单体调试 3.安全文明施工 4.为完成此分部分项工程的其他工作内容，包含脚手架搭拆等 | 按设计图示尺寸以数量计算 | 台 | 11 | 163.16 | 1794.76
12 | 球机摄像头安装 | [项目特征] 1.名称:球机摄像头安装 [工作内容] 1.本体安装 2.单体调试 3.安全文明施工 4.为完成此分部分项工程的其他工作内容，包含脚手架搭拆等 | 按设计图示尺寸以数量计算 | 台 | 11 | 182.44 | 2006.84
13 | 开关量监控设备安装 | [项目特征] 1.名称:开关量监控设备安装 [工作内容] 1.本体安装 2.单体调试 3.安全文明施工 4.为完成此分部分项工程的其他工作内容，包含脚手架搭拆等 | 按设计图示尺寸以数量计算 | 台 | 11 | 43.42 | 477.62
14 | 硬盘录像机安装 | [项目特征] 1.名称:硬盘录像机安装 [工作内容] 1.本体安装 2.单机试运转 3.安全文明施工 4.为完成此分部分项工程的其他工作内容，包含脚手架搭拆等 | 按设计图示尺寸以数量计算 | 台 | 11 | 280.36 | 3083.96
15 | 网络交换机安装 | [项目特征] 1.名称:网络交换机安装 [工作内容] 1.本体安装 2.单机试运转 3.安全文明施工 4.为完成此分部分项工程的其他工作内容，包含脚手架搭拆等 | 按设计图示尺寸以数量计算 | 台 | 11 | 87.66 | 964.26
16 | 路由器安装 | [项目特征] 1.名称:路由器安装 [工作内容] 1.本体安装 2.单机试运转 3.安全文明施工 4.为完成此分部分项工程的其他工作内容，包含脚手架搭拆等 | 按设计图示尺寸以数量计算 | 台 | 11 | 73.05 | 803.55
17 | 数采仪安装 | [项目特征] 1.名称:数采仪安装 [工作内容] 1.本体安装 2.单机试运转 3.安全文明施工 4.为完成此分部分项工程的其他工作内容，包含脚手架搭拆等 | 按设计图示尺寸以数量计算 | 台 | 11 | 209.65 | 2306.15
（九） | 防雷接地系统工程 | [5 empty] | 32017.768
1 | 总等电位联结箱 | [项目特征] 1.名称:总等电位联结箱 [工作内容] 1.本体安装 2.安全文明施工 3.为完成此分部分项工程的其他工作内容，包含脚手架搭拆等 | 按设计图示尺寸以数量计算 | 台 | 11 | 157.14 | 1728.54
2 | 避雷网 Φ12热镀锌圆钢（眀敷） | [项目特征] 1.名称:避雷网 2.材质:热镀锌圆钢 3.规格:Φ12 4.安装形式:眀敷 [工作内容] 1.避雷网制作、安装 2.跨接 3.混凝土块制作 4.补刷(喷)油漆 5.安全文明施工 6.为完成此分部分项工程的其他工作内容，包含脚手架搭拆等 | 按设计图示尺寸以延长米计算 | m | 393 | 17.08 | 6712.44
3 | 接地母线 -40*4热镀锌扁钢 | [项目特征] 1.名称:接地母线 2.材质:热镀锌扁钢 3.规格:-40*4 4.安装部位:详见设计 5.安装形式:详见设计 [工作内容] 1.接地母线制作、安装 2.补刷(喷)油漆 3.安全文明施工 4.为完成此分部分项工程的其他工作内容，包含脚手架搭拆等 | 按设计图示尺寸以延长米计算 | m | 974.8 | 15.09 | 14709.732
4 | 接地极 热镀锌角钢 L50*5,L=2500mm | [项目特征] 1.名称:接地极 2.材质:热镀锌角钢 3.规格:L50*5，L=2500mm 4.土质:详见设计 5.基础接地形式:详见设计 [工作内容] 1.接地极(板、桩)制作、安装 2.基础接地网安装 3.补刷(喷)油漆 4.安全文明施工 5.为完成此分部分项工程的其他工作内容，包含脚手架搭拆等 | 按设计图示尺寸以数量计算 | 根 | 44 | 87.2 | 3836.8
5 | 避雷引下线 利用两根φ16以上柱内主筋 | [项目特征] 1.名称:避雷引下线 2.材质:利用两根φ16以上柱内主筋 3.规格:详见设计 4.安装部位:详见设计 5.安装形式:详见设计 [工作内容] 1.避雷引下线制作、安装 2.断接卡子、箱制作、安装 3.利用主钢筋焊接、跨接 4.补刷(喷)油漆 5.安全文明施工 6.为完成此分部分项工程的其他工作内容，包含脚手架搭拆等 | 按设计图示尺寸以延长米计算 | m | 229.6 | 12.21 | 2803.416
6 | 接地装置系统调试 | [项目特征] 1.名称:接地装置系统调试 2.类别:详见设计并满足相关规范要求 [工作内容] 1.接地电阻测试 2.安全文明施工 3.为完成此分部分项工程的其他工作内容，包含脚手架搭拆等 | 按实际发生计算 | 系统 | 11 | 202.44 | 2226.84
（十） | 电气工程 | [5 empty] | 42029.058
1 | 配管-PC20 | [项目特征] 1.名称:配管 2.材质:PC 3.规格:20 4.敷设方式:综合考虑 [工作内容] 1.电线管路敷设 2.钢索架设(拉紧装置安装) 3.砖墙开沟槽 4.接地 5.安全文明施工 6.为完成此分部分项工程的其他工作内容，包含脚手架搭拆等 | 按设计图示尺寸以延长米计算 | m | 1185.8 | 8.35 | 9901.43
2 | 配管-PC25 | [项目特征] 1.名称:配管 2.材质:PC 3.规格:25 4.敷设方式:综合考虑 [工作内容] 1.电线管路敷设 2.钢索架设(拉紧装置安装) 3.砖墙开沟槽 4.接地 5.安全文明施工 6.为完成此分部分项工程的其他工作内容，包含脚手架搭拆等 | 按设计图示尺寸以延长米计算 | m | 770 | 8.85 | 6814.5
3 | 电力电缆-YJV-3*6 | [项目特征] 1.名称:电力电缆 2.型号:YJV-3*6 [工作内容] 1.电缆敷设 2.揭(盖)盖板 3.安全文明施工 4.为完成此分部分项工程的其他工作内容，包含脚手架搭拆等 | 按设计图示尺寸以延长米计算 | m | 264 | 14.61 | 3857.04
4 | 电力电缆-YJV-5*6 | [项目特征] 1.名称:电力电缆 2.型号:YJV-5*6 [工作内容] 1.电缆敷设 2.揭(盖)盖板 3.安全文明施工 4.为完成此分部分项工程的其他工作内容，包含脚手架搭拆等 | 按设计图示尺寸以延长米计算 | m | 110 | 21.6 | 2376
5 | 电力电缆-ZR-YJV-3*2.5 | [项目特征] 1.名称:电缆 2.型号:ZE-YJV-3*2.5 [工作内容] 1.电缆敷设 2.揭(盖)盖板 3.安全文明施工 4.为完成此分部分项工程的其他工作内容，包含脚手架搭拆等 | 按设计图示尺寸以延长米计算 | m | 239.8 | 11 | 2637.8
6 | 配线-WDZC-BYJ-2.5 | [项目特征] 1.名称:配线 2.配线形式:管内配线 3.型号:WDZC-BYJ-2.5 [工作内容] 1.配线 2.钢索架设(拉紧装置安装) 3.支持体(夹板、绝缘子、槽板等)安装 4.安全文明施工 5.为完成此分部分项工程的其他工作内容，包含脚手架搭拆等 | 按设计图示尺寸以延长米计算 | m | 327.6 | 2.67 | 874.692
7 | 配线-WDZC-BYJ-4 | [项目特征] 1.名称:配线 2.配线形式:管内配线 3.型号:WDZC-BYJ-4 [工作内容] 1.配线 2.钢索架设(拉紧装置安装) 3.支持体(夹板、绝缘子、槽板等)安装 4.安全文明施工 5.为完成此分部分项工程的其他工作内容，包含脚手架搭拆等 | 按设计图示尺寸以延长米计算 | m | 110 | 2.65 | 291.5
8 | 配线-WDZC-BYJ-1.5 | [项目特征] 1.名称:配线 2.配线形式:管内配线 3.型号:WDZC-BYJ-1.5 [工作内容] 1.配线 2.钢索架设(拉紧装置安装) 3.支持体(夹板、绝缘子、槽板等)安装 4.安全文明施工 5.为完成此分部分项工程的其他工作内容，包含脚手架搭拆等 | 按设计图示尺寸以延长米计算 | m | 244.8 | 2.02 | 494.496
9 | 控制电缆KVV-4*1.5 | [项目特征] 1.名称:控制电缆 2.型号:KVV 3.规格:4*1.5 4.材质:铜芯 5.敷设方式、部位:管内 6.电压等级(kV):0.45/0.75KV [工作内容] 1.电缆敷设 2.揭(盖)盖板 3.安全文明施工 4.为完成此分部分项工程的其他工作内容，包含脚手架搭拆等 | 按设计图示尺寸以延长米计算 | m | 222 | 9.32 | 2069.04
10 | 工厂弯杆灯-LED防爆灯 | [项目特征] 1.名称:工厂弯杆灯-LED防爆灯 2.型号:20W,2000ml,4000K，防爆标志 [工作内容] 1.本体安装 2.安全文明施工 3.为完成此分部分项工程的其他工作内容，包含脚手架搭拆等 | 按设计图示尺寸以数量计算 | 套 | 48 | 174.68 | 8384.64
11 | 单联翘板开关 | [项目特征] 1.名称:单联翘板开关 2.规格:AC220V,10A，防爆标志 [工作内容] 1.本体安装 2.接线 3.安全文明施工 4.为完成此分部分项工程的其他工作内容，包含脚手架搭拆等 | 按设计图示尺寸以数量计算 | 个 | 24 | 23.48 | 563.52
12 | 五孔插座 | [项目特征] 1.名称:五孔插座 2.规格:AC220V,10A [工作内容] 1.本体安装 2.接线 3.安全文明施工 4.为完成此分部分项工程的其他工作内容，包含脚手架搭拆等 | 按设计图示尺寸以数量计算 | 个 | 24 | 23.76 | 570.24
13 | 接线盒 | [项目特征] 1.名称:接线盒 [工作内容] 1.本体安装 2.安全文明施工 3.为完成此分部分项工程的其他工作内容，包含脚手架搭拆等 | 按设计图示尺寸以数量计算 | 个 | 84 | 6.45 | 541.8
14 | 低压配电箱安装 | [项目特征] 1.名称:配电箱安装（不含主材） 2.型号:满足设计要求 [工作内容] 1.本体安装 2.基础型钢制作、安装 3.焊、压接线端子 4.补刷(喷)油漆 5.接地 6.安全文明施工 7.为完成此分部分项工程的其他工作内容，包含脚手架搭拆等 | 按设计图示尺寸以数量计算 | 台 | 12 | 140.15 | 1681.8
15 | 控制箱安装 | [项目特征] 1.名称:控制箱安装（不含主材） 2.型号:满足设计要求 [工作内容] 1.本体安装 2.基础型钢制作、安装 3.焊、压接线端子 4.补刷(喷)油漆 5.接地 6.安全文明施工 7.为完成此分部分项工程的其他工作内容，包含脚手架搭拆等 | 按设计图示尺寸以数量计算 | 台 | 12 | 80.88 | 970.56
四 | 税前合计 | [5 empty] | 6661606.4954 |  |  | [一+二+三]
五 | 税费 | [5 empty] | 199848.1949 |  |  | [四（税前合计）*3%]
六 | 合价 | [5 empty] | 6861454.6903 |  |  | [四（税前合计）+五（税费）]