## 表1 有组织废气（手工在线）污染物监测原始结果表
表1 有组织废气（手工/在线）污染物监测原始结果表
序号 | 排放口编号 |  | 监测日期 | 监测时间 | 出口 | [10 empty] | 进口
|  | 排口名称 |  |  | 标干烟气量（Nm3/h） | 氧含量(%) | 颗粒物(mg/m3) |  | 非甲烷总烃(mg/m3) |  | 苯系物(mg/m3) |  | 苯(mg/m3) |  | 备注 | 标干烟气量（Nm3/h） | 氧含量% | 颗粒物(mg/m3) |  | 苯系物(mg/m3) |  | 苯(mg/m3) |  | 非甲烷总烃(mg/m3) |  | 备注
[7 empty] | 监测结果 | 折标值 | 监测结果 | 折标值 | 监测结果 | 折标值 | 监测结果 | 折标值 |  |  |  | 监测结果 | 折标值 | 监测结果 | 折标值 | 监测结果 | 折标值 | 监测结果 | 折标值
1 | DA001 | 特高压及主电器设备喷砂1#排放口 | 2021.8.31 |  | 15200 |  | 3.8
2 | DA002 | 特高压及主电器设备喷砂2#排放口 | 2021.8.31 |  | 15300 |  | 3.3
3 | DA003 | 特高压及主电器设备打磨排放口 | 2021.8.31 |  | 13200 |  | 3.7
4 | DA004 | 特高压及主电器设备喷漆1#排放口 | 2021.8.30 |  | 29400 |  |  |  | 1.59 |  | 0.394 |  | 0.0455 | [12 empty] | 目前设备停用，仅供紧急情况使用，本次检测结果为模拟实际工况进行的检测
5 | DA005 | 特高压及主电器设备喷漆2#排放口 | 2021.8.30 |  | 14600 |  |  |  | 3.01 |  | 0.362 |  | 0.0335
6 | DA006 | 机电及重型机械配件喷砂排放口 | 2021.8.31 |  | 23800 |  | 3.4
7 | DA007 | 机电及重型机械配件喷漆1#排放口 | 2021.8.30 |  | 43000 |  |  |  | 1.26 |  | 0.456 |  | 0.037
8 | DA008 | 机电及重型机械配件喷漆2#排放口 | 设备停用，未检测 | [22 empty] | 设备停用，未检测
[19 empty] | 记录时间： |  | 记录人： |  |  |  | 审核人：

## 表2 无组织废气污染物监测原始结果表
表2 无组织废气（手工/在线监测）污染物监测原始结果表
序号 | 生产设施编号/ 无组织排放编号 | 监测日期 | 监测时间 | 非甲烷总烃(mg/m3) | 颗粒物(mg/m3) | 苯(mg/m3) | 苯系物(mg/m3)
1 | 主机电厂房东铁道喷漆室东侧1米 | 2021.8.30 | / | 2.55 | 0.2 | <0.0015 | 0.0244
2 | 主机电厂房东铁道喷漆室南侧1米 | 2021.8.30 | / | 1.45 | 0.18 | 0.0081 | 0.112
3 | 主机电厂房东铁道喷漆室西侧1米 | 2021.8.30 | / | 2.23 | 0.2 | 0.0175 | 0.0766
4 | 主机电厂房喷漆室东门外1米 | 2021.8.30 | / | 1.47 | 0.2 | ＜0.0015 | 0.023
5 | 主机电厂房喷漆室南窗1米 | 2021.8.30 | / | 1.98 | 0.2 | 0.0037 | 0.0385
6 | 主机电厂房东铁道喷漆室西窗1米 | 2021.8.30 | / | 1.36 | 0.18 | ＜0.0015 | 0.0246
7 | 特高压厂房喷漆室东门外1米 | 2021.8.30 | / | 1.74 | 0.18 | 0.0069 | 0.0248
8 | 特高压厂房喷漆室北窗1米 | 2021.8.30 | / | 1.19 | 0.18 | 0.0094 | 0.065
9 | 特高压厂房东铁道喷漆室西门1米 | 2021.8.30 | / | 1.27 | 0.2 | 0.0172 | 0.0475
10
11
12
13
14

## 表3 废水监测仪器信息表
表3 废水监测仪器信息表
排放口编码 | 污染物种类 | 监测采样方法及个数 | 监测次数 | 测定方法 | 监测仪器型号 | 备注
DW001 | 6 | 每次取1个样 | 3 | pH值玻璃电极法、悬浮物重量法、COD重铬酸盐法、BOD5稀释与接种法、氨氮纳氏试剂分光光度法、石油类和动植物油类测定红外分光光度法 | PH计、BSA124S-CW电子天平、ED56烘箱、JPSJ-605F溶解氧测定仪、LRH-250生化培养箱、50mL酸式滴定管、T6新世纪紫外可见分光光度计、0IL-460红外分光测油仪

## 表4 废水污染物监测结果表
表4 废水污染物监测结果表
序号 | 排放口编号 | 监测日期 | 监测时间 | 出口 | [5 empty] | 进口
|  |  |  | 化学需氧量(mg/L) | 生化需氧量(mg/L) | 氨氮(mg/L) | 石油类(mg/L) | pH值 | 悬浮物(mg/L) | 化学需氧量(mg/L) | 生化需氧量(mg/L) | 氨氮氮氧化物(mg/L) | 悬浮物(mg/L) | pH值
1 | DW001 | 2021.8.24 | 14:16 | 44 | 12.3 | 4.82 | 0.43 | 7.1 | ＜5